## Orçamento Analítico
REFORMA DA UBS DE ENGENHO VELHO | [5 empty] | B.D.I. |  |  | Encargos Sociais
Composições Analíticas com Preço Unitário | [5 empty] | 21,33% |  |  | 52,06% - Não Desonerada
Bancos
SINAPI - 04/2017 - Mato Grosso
Composições Principais
| Item | Código | Banco | Descrição | Tipo | Und | Quant. | Valor Unit | Total
Composição | 1.7.12 | SAL - 035 | Próprio | FORNECIMENTO E INSTALAÇÃO DE PORTA-PAPEL TOALHA CAIXA DE ALUMÍNIO. | INHI - INSTALAÇÕES HIDROS SANITÁRIAS | UN | 1 | 39,22 | 39,22
Composição Auxiliar |  | 95541 | SINAPI | FIXAÇÃO UTILIZANDO PARAFUSO E BUCHA DE NYLON, SOMENTE MÃO DE OBRA. AF_10/2016 | INHI - INSTALAÇÕES HIDROS SANITÁRIAS | UN | 2,0 | 3,50 | 7
Insumo da Composição |  | 00037401 | SINAPI | TOALHEIRO PLASTICO TIPO DISPENSER PARA PAPEL TOALHA INTERFOLHADO | Material | UN | 1,0 | 32,22 | 32.22
[7 empty] | Valor do BDI => |  | 8,37
[7 empty] | Valor com BDI => |  | 47,59
| Item | Código | Banco | Descrição | Tipo | Und | Quant. | Valor Unit | Total
Composição | 1.7.15 | SAL - 020 | Próprio | FORNECIMENTO E INSTALAÇÃO DE BARRA DE APOIO PARA PCD, EM AÇO INOX, 60CM | SEDI - SERVIÇOS DIVERSOS | UN | 1 | 170,84 | 170,84
Composição Auxiliar |  | 88316 | SINAPI | SERVENTE COM ENCARGOS COMPLEMENTARES | SEDI - SERVIÇOS DIVERSOS | H | 0,5 | 15,33 | 7.66
Composição Auxiliar |  | 88309 | SINAPI | PEDREIRO COM ENCARGOS COMPLEMENTARES | SEDI - SERVIÇOS DIVERSOS | H | 0,5 | 19,04 | 9.52
Insumo da Composição |  | 00036204 | SINAPI | BARRA DE APOIO RETA, EM ACO INOX POLIDO, COMPRIMENTO 60CM, DIAMETRO MINIMO 3 CM | Material | UN | 1,0 | 153,66 | 153.66
[7 empty] | Valor do BDI => |  | 36,44
[7 empty] | Valor com BDI => |  | 207,28
| Item | Código | Banco | Descrição | Tipo | Und | Quant. | Valor Unit | Total
Composição | 1.7.16 | SAL - 021 | Próprio | FORNECIMENTO E INSTALAÇÃO DE BARRA DE APOIO PARA PCD, EM AÇO INOX, 80CM | ASTU - ASSENTAMENTO DE TUBOS E PECAS | Und | 1 | 199,14 | 199,14
Composição Auxiliar |  | 88309 | SINAPI | PEDREIRO COM ENCARGOS COMPLEMENTARES | SEDI - SERVIÇOS DIVERSOS | H | 0,5 | 19,04 | 9.52
Composição Auxiliar |  | 88316 | SINAPI | SERVENTE COM ENCARGOS COMPLEMENTARES | SEDI - SERVIÇOS DIVERSOS | H | 0,5 | 15,33 | 7.66
Insumo da Composição |  | 00036081 | SINAPI | BARRA DE APOIO RETA, EM ACO INOX POLIDO, COMPRIMENTO 80CM, DIAMETRO MINIMO 3 CM | Material | UN | 1,0 | 181,96 | 181.96
[7 empty] | Valor do BDI => |  | 42,48
[7 empty] | Valor com BDI => |  | 241,62
| Item | Código | Banco | Descrição | Tipo | Und | Quant. | Valor Unit | Total
Composição | 1.8.1 | SAL - 028 | Próprio | FORRO DE PVC EM PAINÉIS LINEARES ENCAIXADOS ENTRE SI E FIXADOS EM ESTRUTURA DE MADEIRA DIMENSÃO 200 X 6000MM (padrão SBC 120419) | REVE - REVESTIMENTO E TRATAMENTO DE SUPERFÍCIES | M² | 1 | 30,11 | 30,11
Composição Auxiliar |  | 88261 | SINAPI | CARPINTEIRO DE ESQUADRIA COM ENCARGOS COMPLEMENTARES | SEDI - SERVIÇOS DIVERSOS | H | 0,3 | 18,74 | 5.62
Composição Auxiliar |  | 88316 | SINAPI | SERVENTE COM ENCARGOS COMPLEMENTARES | SEDI - SERVIÇOS DIVERSOS | H | 0,3 | 15,33 | 4.59
Insumo da Composição |  | 00000335 | SINAPI | ARAME GALVANIZADO 10 BWG, 3,40 MM (0,0713 KG/M) | Material | KG | 0,014 | 9,42 | 0.13
Insumo da Composição |  | 00036225 | SINAPI | FORRO DE PVC LISO, BRANCO, REGUA DE 20 CM, ESPESSURA DE 8 MM A 10 MM, COMPRIMENTO 6 M (SEM COLOCACAO) | Material | m² | 1,0 | 19,73 | 19.73
Insumo da Composição |  | 00036246 | SINAPI | ACABAMENTO SIMPLES/CONVENCIONAL PARA FORRO PVC, TIPO "U" OU "C", COR BRANCA, COMPRIMENTO 6 M | Material | M | 0,01 | 2,37 | 0.02
Insumo da Composição |  | 00036250 | SINAPI | RODAFORRO EM PVC, PARA FORRO DE PVC, COMPRIMENTO 6 M | Material | M | 0,01 | 2,69 | 0.02
[7 empty] | Valor do BDI => |  | 6,42
[7 empty] | Valor com BDI => |  | 36,53
| Item | Código | Banco | Descrição | Tipo | Und | Quant. | Valor Unit | Total
Composição | 1.10.13 | SAL - 036 | Próprio | FORNECIMENTO E INSTALAÇÃO DE PADRÃO TRIFÁSICO, H=7M, CONFORME PADRÃO DA CONCESSIONÁRIA LOCAL. | INEL - INSTALAÇÃO ELÉTRICA/ELETRIFICAÇÃO E ILUMINAÇÃO EXTERNA | UN | 1 | 986,85 | 986,85
Composição Auxiliar |  | 88264 | SINAPI | ELETRICISTA COM ENCARGOS COMPLEMENTARES | SEDI - SERVIÇOS DIVERSOS | H | 6,0 | 19,72 | 118.32
Composição Auxiliar |  | 88316 | SINAPI | SERVENTE COM ENCARGOS COMPLEMENTARES | SEDI - SERVIÇOS DIVERSOS | H | 6,0 | 15,33 | 91.98
Insumo da Composição |  | 00000379 | SINAPI | ARRUELA QUADRADA EM ACO GALVANIZADO, DIMENSAO = 38 MM, ESPESSURA = 3MM, DIAMETRO DO FURO= 18 MM | Material | UN | 2,0 | 0,38 | 0.76
Insumo da Composição |  | 00000420 | SINAPI | CINTA CIRCULAR EM ACO GALVANIZADO DE 150 MM DE DIAMETRO PARA FIXACAO DE CAIXA MEDICAO | Material | UN | 2,0 | 15,04 | 30.08
Insumo da Composição |  | 00000985 | SINAPI | CABO DE COBRE, RIGIDO, CLASSE 2, ISOLACAO EM PVC/A, ANTICHAMA BWF-B, 1 CONDUTOR, 450/750 V, SECAO NOMINAL 10 MM2 | Material | M | 36,0 | 4,87 | 175.32
Insumo da Composição |  | 00001091 | SINAPI | ARMACAO VERTICAL COM HASTE E CONTRA-PINO, EM CHAPA DE ACO GALVANIZADO 3/16", COM 1 ESTRIBO E 1 ISOLADOR | Material | UN | 1,0 | 14,42 | 14.42
Insumo da Composição |  | 00002386 | SINAPI | DISJUNTOR TIPO NEMA, MONOPOLAR 35 ATE 50 A, TENSAO MAXIMA DE 240 V | Material | UN | 1,0 | 13,00 | 13
Insumo da Composição |  | 00002673 | SINAPI | ELETRODUTO DE PVC RIGIDO ROSCAVEL DE 1/2 ", SEM LUVA | Material | M | 2,0 | 1,59 | 3.18
Insumo da Composição |  | 00002685 | SINAPI | ELETRODUTO DE PVC RIGIDO ROSCAVEL DE 1 ", SEM LUVA | Material | M | 9,0 | 3,09 | 27.81
Insumo da Composição |  | 00003380 | SINAPI | HASTE DE ATERRAMENTO EM ACO COM 3,00 M DE COMPRIMENTO E DN = 5/8", REVESTIDA COM BAIXA CAMADA DE COBRE, COM CONECTOR TIPO GRAMPO | Material | UN | 1,0 | 25,49 | 25.49
Insumo da Composição |  | 00003398 | SINAPI | ISOLADOR DE PORCELANA, TIPO ROLDANA, DIMENSOES DE *72* X *72* MM, PARA USO EM BAIXA TENSAO | Material | UN | 1,0 | 4,47 | 4.47
Insumo da Composição |  | 00004336 | SINAPI | PARAFUSO ZINCADO, SEXTAVADO, COM ROSCA INTEIRA, DIAMETRO 5/8", COMPRIMENTO 3", COM PORCA E ARRUELA DE PRESSAO MEDIA | Material | UN | 2,0 | 2,30 | 4.6
Insumo da Composição |  | 00005054 | SINAPI | POSTE DE CONCRETO CIRCULAR, 100 KG, H = 7 M (NBR 8451) | Material | UN | 1,0 | 310,29 | 310.29
Insumo da Composição |  | 00011856 | SINAPI | CONECTOR METALICO TIPO PARAFUSO FENDIDO (SPLIT BOLT), PARA CABOS ATE 10 MM2 | Material | UN | 2,0 | 2,43 | 4.86
Insumo da Composição |  | 00020256 | SINAPI | ROLDANA PLASTICA COM PREGO, TAMANHO 30 X 30 MM, PARA INSTALACAO ELETRICA APARENTE | Material | UN | 1,0 | 0,33 | 0.33
Insumo da Composição |  | 00039682 | SINAPI | CAIXA DE PROTECAO PARA 1 MEDIDOR TRIFASICO, EM CHAPA DE ACO 20 USG (PADRAO DA CONCESSIONARIA LOCAL) | Material | UN | 1,0 | 161,94 | 161.94
[7 empty] | Valor do BDI => |  | 210,50
[7 empty] | Valor com BDI => |  | 1.197,35
| Item | Código | Banco | Descrição | Tipo | Und | Quant. | Valor Unit | Total
Composição | 1.12.6.3 | SAL - 027 | Próprio | REVESTIMENTO COM CERAMICA ESMALTADA 20X20CM, 1A LINHA, PADRAO MEDIO, ASSENTADA COM ARGAMASSA PRE-FABRICADA DE CIMENTO COLANTE E REJUNTAMENTO COM CIMENTO BRANCO | REVE - REVESTIMENTO E TRATAMENTO DE SUPERFÍCIES | M² | 1 | 124,38 | 124,38
Composição Auxiliar |  | 88256 | SINAPI | AZULEJISTA OU LADRILHISTA COM ENCARGOS COMPLEMENTARES | SEDI - SERVIÇOS DIVERSOS | H | 1,573 | 17,65 | 27.76
Composição Auxiliar |  | 88316 | SINAPI | SERVENTE COM ENCARGOS COMPLEMENTARES | SEDI - SERVIÇOS DIVERSOS | H | 1,701 | 15,33 | 26.07
Insumo da Composição |  | 00001381 | SINAPI | ARGAMASSA COLANTE AC I PARA CERAMICAS | Material | KG | 4,5 | 0,55 | 2.47
Insumo da Composição |  | 00037329 | SINAPI | REJUNTE EPOXI BRANCO | Material | KG | 0,52 | 48,76 | 25.35
Insumo da Composição |  | 00010515 | SINAPI | REVESTIMENTO EM CERAMICA ESMALTADA EXTRA, PEI MAIOR OU IGUAL 4, FORMATO MAIOR A 2025 CM2 | Material | m² | 1,1 | 38,85 | 42.73
[7 empty] | Valor do BDI => |  | 26,53
[7 empty] | Valor com BDI => |  | 150,91
| Item | Código | Banco | Descrição | Tipo | Und | Quant. | Valor Unit | Total
Composição | 1.20.3 | SAL - 035 | Próprio | FORNECIMENTO E INSTALAÇÃO DE PORTA-PAPEL TOALHA CAIXA DE ALUMÍNIO. | INHI - INSTALAÇÕES HIDROS SANITÁRIAS | UN | 1 | 39,22 | 39,22
Composição Auxiliar |  | 95541 | SINAPI | FIXAÇÃO UTILIZANDO PARAFUSO E BUCHA DE NYLON, SOMENTE MÃO DE OBRA. AF_10/2016 | INHI - INSTALAÇÕES HIDROS SANITÁRIAS | UN | 2,0 | 3,50 | 7
Insumo da Composição |  | 00037401 | SINAPI | TOALHEIRO PLASTICO TIPO DISPENSER PARA PAPEL TOALHA INTERFOLHADO | Material | UN | 1,0 | 32,22 | 32.22
[7 empty] | Valor do BDI => |  | 8,37
[7 empty] | Valor com BDI => |  | 47,59
| Item | Código | Banco | Descrição | Tipo | Und | Quant. | Valor Unit | Total
Composição | 1.22.1 | SAL - 028 | Próprio | FORRO DE PVC EM PAINÉIS LINEARES ENCAIXADOS ENTRE SI E FIXADOS EM ESTRUTURA DE MADEIRA DIMENSÃO 200 X 6000MM (padrão SBC 120419) | REVE - REVESTIMENTO E TRATAMENTO DE SUPERFÍCIES | M² | 1 | 30,11 | 30,11
Composição Auxiliar |  | 88261 | SINAPI | CARPINTEIRO DE ESQUADRIA COM ENCARGOS COMPLEMENTARES | SEDI - SERVIÇOS DIVERSOS | H | 0,3 | 18,74 | 5.62
Composição Auxiliar |  | 88316 | SINAPI | SERVENTE COM ENCARGOS COMPLEMENTARES | SEDI - SERVIÇOS DIVERSOS | H | 0,3 | 15,33 | 4.59
Insumo da Composição |  | 00000335 | SINAPI | ARAME GALVANIZADO 10 BWG, 3,40 MM (0,0713 KG/M) | Material | KG | 0,014 | 9,42 | 0.13
Insumo da Composição |  | 00036225 | SINAPI | FORRO DE PVC LISO, BRANCO, REGUA DE 20 CM, ESPESSURA DE 8 MM A 10 MM, COMPRIMENTO 6 M (SEM COLOCACAO) | Material | m² | 1,0 | 19,73 | 19.73
Insumo da Composição |  | 00036246 | SINAPI | ACABAMENTO SIMPLES/CONVENCIONAL PARA FORRO PVC, TIPO "U" OU "C", COR BRANCA, COMPRIMENTO 6 M | Material | M | 0,01 | 2,37 | 0.02
Insumo da Composição |  | 00036250 | SINAPI | RODAFORRO EM PVC, PARA FORRO DE PVC, COMPRIMENTO 6 M | Material | M | 0,01 | 2,69 | 0.02
[7 empty] | Valor do BDI => |  | 6,42
[7 empty] | Valor com BDI => |  | 36,53
_______________________________________________________________ JOSÉ RENATO COUTO DE OLIVEIRA Engenheiro Civil CREA / MT: 120004095-3