## Sheet1
Descrição do Orçamento | [5 empty] | B.D.I. |  | Encargos Sociais
REFORMA DA UBS DE VARGINHA | [5 empty] | 21,33% |  | 52,06% - Não Desonerada
Bancos Utilizados
SINAPI - 04/2017 - MT
Planilha Orçamentária Sintética
Item | Código | Banco | Descrição | Tipo | Und | Quant. | Valor Unit | Valor Unit com BDI | Total
1 |  |  | UBS - VARGINHA | [5 empty] | 310993.33
1.1 |  |  | SERVIÇOS PRELIMINARES | [5 empty] | 5139.72
1.1.1 | 73948/016 | SINAPI | LIMPEZA MANUAL DO TERRENO (C/ RASPAGEM SUPERFICIAL) | SEDI - SERVIÇOS DIVERSOS | M2 | 200.12 | 3.83 | 4.65 | 930.56
1.1.2 | 74209/001 | SINAPI | PLACA DE OBRA EM CHAPA DE ACO GALVANIZADO | CANT - CANTEIRO DE OBRAS | M2 | 3.13 | 372.87 | 452.4 | 1416.01
1.1.3 | 73805/001 | SINAPI | BARRACAO DE OBRA PARA ALOJAMENTO/ESCRITORIO, PISO EM PINHO 3A, PAREDES EM COMPENSADO 10MM, COBERTURA EM TELHA FIBROCIMENTO 6MM, INCLUSO INSTALACOES ELETRICAS E ESQUADRIAS. REAPROVEITADO 5 VEZES | CANT - CANTEIRO DE OBRAS | M2 | 9 | 255.79 | 310.35 | 2793.15
1.2 |  |  | MOVIMENTO DE TERRA | [5 empty] | 568.61
1.2.1 | 73965/010 | SINAPI | ESCAVACAO MANUAL DE VALA EM MATERIAL DE 1A CATEGORIA ATE 1,5M EXCLUINDO ESGOTAMENTO / ESCORAMENTO | MOVT - MOVIMENTO DE TERRA | M3 | 8.81 | 39.69 | 48.16 | 424.29
1.2.2 | 72920 | SINAPI | REATERRO DE VALA COM MATERIAL GRANULAR REAPROVEITADO ADENSADO E VIBRADO | MOVT - MOVIMENTO DE TERRA | M3 | 5.56 | 14.19 | 17.22 | 95.74
1.2.3 | 5622 | SINAPI | REGULARIZACAO E COMPACTACAO MANUAL DE TERRENO COM SOQUETE | MOVT - MOVIMENTO DE TERRA | M2 | 10.7 | 3.74 | 4.54 | 48.58
1.3 |  |  | FUNDAÇÃO | [5 empty] | 2415.08
1.3.1 | 73907/003 | SINAPI | CONTRAPISO/LASTRO DE CONCRETO NAO-ESTRUTURAL, E=5CM, PREPARO COM BETONEIRA | PISO - PISOS | M2 | 5.97 | 25.82 | 31.33 | 187.04
1.3.2 | 74138/003 | SINAPI | CONCRETO USINADO BOMBEADO FCK=25MPA, INCLUSIVE LANCAMENTO E ADENSAMENTO | FUES - FUNDAÇÕES E ESTRUTURAS | M3 | 1.94 | 349.96 | 424.61 | 823.74
1.3.3 | 5651 | SINAPI | FORMA TABUA PARA CONCRETO EM FUNDACAO C/ REAPROVEITAMENTO 5X | FUES - FUNDAÇÕES E ESTRUTURAS | M2 | 20.09 | 28.72 | 34.85 | 700.14
1.3.4 | 74254/002 | SINAPI | ARMACAO ACO CA-50, DIAM. 6,3 (1/4) À 12,5MM(1/2) -FORNECIMENTO/ CORTE(PERDA DE 10%) / DOBRA / COLOCAÇÃO. | FUES - FUNDAÇÕES E ESTRUTURAS | KG | 68.57 | 7.09 | 8.6 | 589.7
1.3.5 | 73942/002 | SINAPI | ARMACAO DE ACO CA-60 DIAM. 3,4 A 6,0MM.- FORNECIMENTO / CORTE (C/PERDA DE 10%) / DOBRA / COLOCAÇÃO. | FUES - FUNDAÇÕES E ESTRUTURAS | KG | 13.53 | 6.97 | 8.46 | 114.46
1.4 |  |  | ESTRUTURA | [5 empty] | 14302.43
1.4.1 | 74138/003 | SINAPI | CONCRETO USINADO BOMBEADO FCK=25MPA, INCLUSIVE LANCAMENTO E ADENSAMENTO | FUES - FUNDAÇÕES E ESTRUTURAS | M3 | 8.81 | 349.96 | 424.61 | 3740.81
1.4.2 | 84214 | SINAPI | FORMA PARA ESTRUTURAS DE CONCRETO (PILAR, VIGA E LAJE) EM CHAPA DE MADEIRA COMPENSADA RESINADA, DE 1,10 X 2,20, ESPESSURA = 12 MM, 02 UTILIZACOES. (FABRICACAO, MONTAGEM E DESMONTAGEM) | FUES - FUNDAÇÕES E ESTRUTURAS | M2 | 127.49 | 42.52 | 51.59 | 6577.21
1.4.3 | 74254/002 | SINAPI | ARMACAO ACO CA-50, DIAM. 6,3 (1/4) À 12,5MM(1/2) -FORNECIMENTO/ CORTE(PERDA DE 10%) / DOBRA / COLOCAÇÃO. | FUES - FUNDAÇÕES E ESTRUTURAS | KG | 340.22 | 7.09 | 8.6 | 2925.89
1.4.4 | 73942/002 | SINAPI | ARMACAO DE ACO CA-60 DIAM. 3,4 A 6,0MM.- FORNECIMENTO / CORTE (C/PERDA DE 10%) / DOBRA / COLOCAÇÃO. | FUES - FUNDAÇÕES E ESTRUTURAS | KG | 125.12 | 6.97 | 8.46 | 1058.52
1.5 |  |  | IMPERMEABILIZAÇÃO | [5 empty] | 262.36
1.5.1 | 74106/001 | SINAPI | IMPERMEABILIZACAO DE ESTRUTURAS ENTERRADAS, COM TINTA ASFALTICA, DUAS DEMAOS. | IMPE - IMPERMEABILIZAÇÕES E PROTEÇÕES DIVERSAS | M2 | 23.7 | 9.12 | 11.07 | 262.36
1.6 |  |  | ALVENARIA | [5 empty] | 10874.4
1.6.1 | 87519 | SINAPI | ALVENARIA DE VEDAÇÃO DE BLOCOS CERÂMICOS FURADOS NA HORIZONTAL DE 9X19X19CM (ESPESSURA 9CM) DE PAREDES COM ÁREA LÍQUIDA MAIOR OU IGUAL A 6M² COM VÃOS E ARGAMASSA DE ASSENTAMENTO COM PREPARO EM BETONEIRA. AF_06/2014_P | PARE - PAREDES/PAINEIS | M2 | 133.83 | 60.52 | 73.43 | 9827.14
1.6.2 | 74200/001 | SINAPI | VERGA 10X10CM EM CONCRETO PRÉ-MOLDADO FCK=20MPA (PREPARO COM BETONEIRA) AÇO CA60, BITOLA FINA, INCLUSIVE FORMAS TABUA 3A. | FUES - FUNDAÇÕES E ESTRUTURAS | M | 65.7 | 13.14 | 15.94 | 1047.26
1.7 |  |  | REVESTIMENTO | [5 empty] | 13899.82
1.7.1 | 87878 | SINAPI | CHAPISCO APLICADO TANTO EM PILARES E VIGAS DE CONCRETO COMO EM ALVENARIAS DE PAREDES INTERNAS, COM COLHER DE PEDREIRO. ARGAMASSA TRAÇO 1:3 COM PREPARO MANUAL. AF_06/2014 | REVE - REVESTIMENTO E TRATAMENTO DE SUPERFÍCIES | M2 | 206.88 | 3.1 | 3.76 | 777.87
1.7.2 | 89173 | SINAPI | (COMPOSIÇÃO REPRESENTATIVA) DO SERVIÇO DE EMBOÇO/MASSA ÚNICA, APLICADO MANUALMENTE, TRAÇO 1:2:8, EM BETONEIRA DE 400L, PAREDES INTERNAS, COM EXECUÇÃO DE TALISCAS, EDIFICAÇÃO HABITACIONAL UNIFAMILIAR (CASAS) E EDIFICAÇÃO PÚBLICA PADRÃO. AF_12/2014 | REVE - REVESTIMENTO E TRATAMENTO DE SUPERFÍCIES | M2 | 206.88 | 24.75 | 30.03 | 6212.61
1.7.3 | 87265 | SINAPI | REVESTIMENTO CERÂMICO PARA PAREDES INTERNAS COM PLACAS TIPO GRÊS OU SEMI- GRÊS DE DIMENSÕES 20X20 CM APLICADAS EM AMBIENTES DE ÁREA MAIOR QUE 5 M² NA ALTURA INTEIRA DAS PAREDES. AF_06/2014 | REVE - REVESTIMENTO E TRATAMENTO DE SUPERFÍCIES | M2 | 129.34 | 44.03 | 53.42 | 6909.34
1.8 |  |  | COBERTURA | [5 empty] | 773.52
1.8.1 | 73931/001 | SINAPI | ESTRUTURA EM MADEIRA APARELHADA, PARA TELHA ONDULADA DE FIBROCIMENTO, ALUMINIO OU PLASTICA, APOIADA EM LAJE OU PAREDE | COBE - COBERTURA | M2 | 11 | 32.88 | 39.89 | 438.79
1.8.2 | 74088/001 | SINAPI | TELHAMENTO COM TELHA DE FIBROCIMENTO ONDULADA, ESPESSURA 6MM, INCLUSO JUNTAS DE VEDACAO E ACESSORIOS DE FIXACAO, EXCLUINDO MADEIRAMENTO | COBE - COBERTURA | M2 | 11 | 25.08 | 30.43 | 334.73
1.9 |  |  | ESQUADRIAS | [5 empty] | 36758.21
1.9.1 | 73809/001 | SINAPI | JANELA DE ALUMINIO TIPO MAXIM AR, INCLUSO GUARNICOES E VIDRO FANTASIA | ESQV - ESQUADRIAS/FERRAGENS/VIDROS | M2 | 1.44 | 642.91 | 780.04 | 1123.26
1.9.2 | 74067/002 | SINAPI | JANELA DE CORRER EM ALUMINIO, FOLHAS PARA VIDRO, COM BANDEIRA, INCLUSO GUARNICAO E VIDRO LISO INCOLOR | ESQV - ESQUADRIAS/FERRAGENS/VIDROS | M2 | 8.4 | 751.27 | 911.52 | 7656.77
1.9.3 | 74067/002 | SINAPI | JANELA DE CORRER EM ALUMINIO, FOLHAS PARA VIDRO, COM BANDEIRA, INCLUSO GUARNICAO E VIDRO LISO INCOLOR | ESQV - ESQUADRIAS/FERRAGENS/VIDROS | M2 | 10.08 | 751.27 | 911.52 | 9188.12
1.9.4 | 74067/002 | SINAPI | JANELA DE CORRER EM ALUMINIO, FOLHAS PARA VIDRO, COM BANDEIRA, INCLUSO GUARNICAO E VIDRO LISO INCOLOR | ESQV - ESQUADRIAS/FERRAGENS/VIDROS | M2 | 1.44 | 751.27 | 911.52 | 1312.59
1.9.5 | 73910/007 | SINAPI | PORTA DE MADEIRA COMPENSADA LISA PARA CERA OU VERNIZ, 90X210X3,5CM, INCLUSO ADUELA 1A, ALIZAR 1A E DOBRADICAS COM ANEL | ESQV - ESQUADRIAS/FERRAGENS/VIDROS | UN | 7 | 421.3 | 511.16 | 3578.12
1.9.6 | 73910/006 | SINAPI | PORTA DE MADEIRA COMPENSADA LISA PARA CERA OU VERNIZ, 80X210X3,5CM, INCLUSO ADUELA 1A, ALIZAR 1A E DOBRADICAS COM ANEL | ESQV - ESQUADRIAS/FERRAGENS/VIDROS | UN | 7 | 398.05 | 482.95 | 3380.65
1.9.7 | 73910/004 | SINAPI | PORTA DE MADEIRA COMPENSADA LISA PARA CERA OU VERNIZ, 70X210CM, INCLUSO ADUELA 1A, ALIZAR 1A E DOBRADICAS COM ANEL | ESQV - ESQUADRIAS/FERRAGENS/VIDROS | UN | 3 | 389.94 | 473.11 | 1419.33
1.9.8 | 73910/009 | SINAPI | PORTA DE MADEIRA COMPENSADA LISA PARA CERA OU VERNIZ, 120X210X3,5CM, 2 FOLHAS, INCLUSO ADUELA 1A, ALIZAR 1A E DOBRADICAS COM ANEL | ESQV - ESQUADRIAS/FERRAGENS/VIDROS | UN | 1 | 715.8 | 868.48 | 868.48
1.9.9 | SAL - 044 | Próprio | PORTA DE ALUMÍNIO, 2 FOLHAS EM VENEZIANA, DE ABRIR (1,60 X 2,10M) COM GUARNIÇÃO, (PADRÃO SINAPI 91341) | ESQV - ESQUADRIAS/FERRAGENS/VIDROS | m² | 3.36 | 638.78 | 775.03 | 2604.1
1.9.10 | 90823 | SINAPI | PORTA DE MADEIRA PARA PINTURA, SEMI-OCA (LEVE OU MÉDIA), 90X210CM, ESPESSURA DE 3,5CM, INCLUSO DOBRADIÇAS - FORNECIMENTO E INSTALAÇÃO. AF_08/2015 | ESQV - ESQUADRIAS/FERRAGENS/VIDROS | UN | 6 | 289.39 | 351.12 | 2106.72
1.9.11 | 90829 | SINAPI | ALIZAR / GUARNIÇÃO DE 5X1,5CM PARA PORTA DE 90X210CM FIXADO COM PREGOS, PADRÃO MÉDIO - FORNECIMENTO E INSTALAÇÃO. AF_08/2015 | ESQV - ESQUADRIAS/FERRAGENS/VIDROS | UN | 6 | 26.99 | 32.75 | 196.5
1.9.12 | 74068/006 | SINAPI | FECHADURA DE EMBUTIR COMPLETA, PARA PORTAS EXTERNAS, PADRAO DE ACABAMENTO MEDIO | ESQV - ESQUADRIAS/FERRAGENS/VIDROS | UN | 17 | 123.21 | 149.49 | 2541.33
1.9.13 | 74068/004 | SINAPI | FECHADURA DE EMBUTIR COMPLETA, PARA PORTAS EXTERNAS 2 FOLHAS, PADRAO DE ACABAMENTO POPULAR E FECHO DE EMBUTIR TIPO UNHA COM ALAVANCA DE LATAO CROMADO 22CM | ESQV - ESQUADRIAS/FERRAGENS/VIDROS | UN | 1 | 167.88 | 203.69 | 203.69
1.9.14 | 90831 | SINAPI | FECHADURA DE EMBUTIR PARA PORTA DE BANHEIRO, COMPLETA, ACABAMENTO PADRÃO MÉDIO, INCLUSO EXECUÇÃO DE FURO - FORNECIMENTO E INSTALAÇÃO. AF_08/2015 | ESQV - ESQUADRIAS/FERRAGENS/VIDROS | UN | 7 | 68.12 | 82.65 | 578.55
1.10 |  |  | PISO | [5 empty] | 20244.7
1.10.1 | 90930 | SINAPI | CONTRAPISO ACÚSTICO EM ARGAMASSA TRAÇO 1:4 (CIMENTO E AREIA), PREPARO MECÂNICO COM BETONEIRA 400L, APLICADO EM ÁREAS SECAS MAIORES QUE 15M2, ESPESSURA 5CM. AF_10/2014 | PISO - PISOS | m² | 35 | 55.33 | 67.13 | 2349.55
1.10.2 | 87256 | SINAPI | REVESTIMENTO CERÂMICO PARA PISO COM PLACAS TIPO GRÊS DE DIMENSÕES 60X60 CM APLICADA EM AMBIENTES DE ÁREA ENTRE 5 M2 E 10 M2. AF_06/2014 | PISO - PISOS | M2 | 285 | 51.75 | 62.79 | 17895.15
1.11 |  |  | PINTURA | [5 empty] | 25733.8
1.11.1 | 88489 | SINAPI | APLICAÇÃO MANUAL DE PINTURA COM TINTA LÁTEX ACRÍLICA EM PAREDES, DUAS DEMÃOS. AF_06/2014 | PINT - PINTURAS | M2 | 1281.61 | 10.59 | 12.85 | 16468.69
1.11.2 | 88497 | SINAPI | APLICAÇÃO E LIXAMENTO DE MASSA LÁTEX EM PAREDES, DUAS DEMÃOS. AF_06/2014 | PINT - PINTURAS | M2 | 679.26 | 11.24 | 13.64 | 9265.11
1.12 |  |  | INSTALAÇÕES HIDROSSANITÁRIAS E LOUÇAS/ACESSÓRIOS | [5 empty] | 30368.41
1.12.1 |  |  | AGUA FRIA | [5 empty] | 6691.43
1.12.1.1 | 74218/001 | SINAPI | KIT CAVALETE PVC COM REGISTRO 3/4" - FORNECIMENTO E INSTALACAO | LIPR - LIGAÇÕES PREDIAIS ÁGUA/ESGOTO/ENERGIA/TELEFONE | UN | 1 | 49.99 | 60.65 | 60.65
1.12.1.2 | 74217/002 | SINAPI | HIDROMETRO 5,00M3/H, D=3/4" - FORNECIMENTO E INSTALACAO | LIPR - LIGAÇÕES PREDIAIS ÁGUA/ESGOTO/ENERGIA/TELEFONE | UN | 1 | 117.9 | 143.05 | 143.05
1.12.1.3 | 74102/001 | SINAPI | CAIXA PARA HIDROMETRO CONCRETO PRE-MOLDADO - FORNECIMENTO E INSTALACAO | LIPR - LIGAÇÕES PREDIAIS ÁGUA/ESGOTO/ENERGIA/TELEFONE | UN | 1 | 117.39 | 142.43 | 142.43
1.12.1.4 | 40678 | SINAPI | PORTA EM FERRO QUADRICULADO PARA ABRIGO DE MEDIDORES E BOTIJOES, DE ABRIR, COM GUARNICOES | ESQV - ESQUADRIAS/FERRAGENS/VIDROS | M2 | 0.6 | 151.82 | 184.2 | 110.52
1.12.1.5 | 89356 | SINAPI | TUBO, PVC, SOLDÁVEL, DN 25MM, INSTALADO EM RAMAL OU SUB-RAMAL DE ÁGUA – FORNECIMENTO E INSTALAÇÃO . AF_12/2014_P | INHI - INSTALAÇÕES HIDROS SANITÁRIAS | M | 36 | 16.35 | 19.84 | 714.24
1.12.1.6 | 89449 | SINAPI | TUBO, PVC, SOLDÁVEL, DN 50MM, INSTALADO EM PRUMADA DE ÁGUA – FORNECIMENTO E INSTALAÇÃO. AF_12/2014_P | INHI - INSTALAÇÕES HIDROS SANITÁRIAS | M | 36 | 13.31 | 16.15 | 581.4
1.12.1.7 | 89451 | SINAPI | TUBO, PVC, SOLDÁVEL, DN 75MM, INSTALADO EM PRUMADA DE ÁGUA – FORNECIMENTO E INSTALAÇÃO. AF_12/2014_P | INHI - INSTALAÇÕES HIDROS SANITÁRIAS | M | 18 | 28.37 | 34.42 | 619.56
1.12.1.8 | 89378 | SINAPI | LUVA, PVC, SOLDÁVEL, DN 25MM, INSTALADO EM RAMAL OU SUB-RAMAL DE ÁGUA – FORNECIMENTO E INSTALAÇÃO . AF_12/2014_P | INHI - INSTALAÇÕES HIDROS SANITÁRIAS | UN | 6 | 4.85 | 5.88 | 35.28
1.12.1.9 | 89575 | SINAPI | LUVA, PVC, SOLDÁVEL, DN 50MM, INSTALADO EM PRUMADA DE ÁGUA – FORNECIMENTO E INSTALAÇÃO. AF_12/2014_P | INHI - INSTALAÇÕES HIDROS SANITÁRIAS | UN | 6 | 7.7 | 9.34 | 56.04
1.12.1.10 | 89611 | SINAPI | LUVA, PVC, SOLDÁVEL, DN 75MM, INSTALADO EM PRUMADA DE ÁGUA – FORNECIMENTO E INSTALAÇÃO. AF_12/2014_P | INHI - INSTALAÇÕES HIDROS SANITÁRIAS | UN | 3 | 21.57 | 26.17 | 78.51
1.12.1.11 | 89362 | SINAPI | JOELHO 90 GRAUS, PVC, SOLDÁVEL, DN 25MM, INSTALADO EM RAMAL OU SUB-RAMAL DE ÁGUA – FORNECIMENTO E INSTALAÇÃO . AF_12/2014_P | INHI - INSTALAÇÕES HIDROS SANITÁRIAS | UN | 18 | 6.61 | 8.02 | 144.36
1.12.1.12 | 89501 | SINAPI | JOELHO 90 GRAUS, PVC, SOLDÁVEL, DN 50MM, INSTALADO EM PRUMADA DE ÁGUA – FORNECIMENTO E INSTALAÇÃO. AF_12/2014_P | INHI - INSTALAÇÕES HIDROS SANITÁRIAS | UN | 5 | 9.81 | 11.9 | 59.5
1.12.1.13 | 89366 | SINAPI | JOELHO 90 GRAUS COM BUCHA DE LATÃO, PVC, SOLDÁVEL, DN 25MM, X 3/4 ” INSTALADO EM RAMAL OU SUB-RAMAL DE ÁGUA FORNECIMENTO E INSTALAÇÃO . AF_12/2014_P | INHI - INSTALAÇÕES HIDROS SANITÁRIAS | UN | 5 | 11.47 | 13.92 | 69.6
1.12.1.14 | 89617 | SINAPI | TE, PVC, SOLDÁVEL, DN 25MM, INSTALADO EM PRUMADA DE ÁGUA – FORNECIMENTO E INSTALAÇÃO. AF_12/2014_P | INHI - INSTALAÇÕES HIDROS SANITÁRIAS | UN | 1 | 4.85 | 5.88 | 5.88
1.12.1.15 | 89625 | SINAPI | TE, PVC, SOLDÁVEL, DN 50MM, INSTALADO EM PRUMADA DE ÁGUA – FORNECIMENTO E INSTALAÇÃO. AF_12/2014_P | INHI - INSTALAÇÕES HIDROS SANITÁRIAS | UN | 5 | 15 | 18.2 | 91
1.12.1.16 | 89629 | SINAPI | TE, PVC, SOLDÁVEL, DN 75MM, INSTALADO EM PRUMADA DE ÁGUA – FORNECIMENTO E INSTALAÇÃO. AF_12/2014_P | INHI - INSTALAÇÕES HIDROS SANITÁRIAS | UN | 2 | 53.55 | 64.97 | 129.94
1.12.1.17 | 89627 | SINAPI | TÊ DE REDUÇÃO, PVC, SOLDÁVEL, DN 50MM X 25MM, INSTALADO EM PRUMADA DE ÁGUA – FORNECIMENTO E INSTALAÇÃO. AF_12/2014_P | INHI - INSTALAÇÕES HIDROS SANITÁRIAS | UN | 5 | 14.75 | 17.9 | 89.5
1.12.1.18 | 89630 | SINAPI | TE DE REDUÇÃO, PVC, SOLDÁVEL, DN 75MM X 50MM, INSTALADO EM PRUMADA DE ÁGUA – FORNECIMENTO E INSTALAÇÃO. AF_12/2014_P | INHI - INSTALAÇÕES HIDROS SANITÁRIAS | UN | 5 | 46.2 | 56.05 | 280.25
1.12.1.19 | 74176/001 | SINAPI | REGISTRO GAVETA 3/4" COM CANOPLA ACABAMENTO CROMADO SIMPLES - FORNECIMENTO E INSTALACAO | INHI - INSTALAÇÕES HIDROS SANITÁRIAS | UN | 4 | 53.96 | 65.47 | 261.88
1.12.1.20 | 85118 | SINAPI | REGISTRO PRESSAO 3/4" COM CANOPLA ACABAMENTO CROMADO - FORNECIMENTO E INSTALACAO | INHI - INSTALAÇÕES HIDROS SANITÁRIAS | UN | 2 | 51.65 | 62.67 | 125.34
1.12.1.21 | 89381 | SINAPI | LUVA COM BUCHA DE LATÃO, PVC, SOLDÁVEL, DN 25MM X 3/4 ”, INSTALADO EM RAMAL OU SUB-RAMAL DE ÁGUA – FORNECIMENTO E INSTALAÇÃO. AF_12/2014_P | INHI - INSTALAÇÕES HIDROS SANITÁRIAS | UN | 2 | 9.52 | 11.55 | 23.1
1.12.1.22 | 9535 | SINAPI | CHUVEIRO ELETRICO COMUM CORPO PLASTICO TIPO DUCHA, FORNECIMENTO E INSTALACAO | INEL - INSTALAÇÃO ELÉTRICA/ELETRIFICAÇÃO E ILUMINAÇÃO EXTERNA | UN | 2 | 65.32 | 79.25 | 158.5
1.12.1.23 | 86876 | SINAPI | TANQUE DE MÁRMORE SINTÉTICO SUSPENSO, 22L OU EQUIVALENTE - FORNECIMENTO E INSTALAÇÃO. AF_12/2013_P | INHI - INSTALAÇÕES HIDROS SANITÁRIAS | UN | 1 | 146.58 | 177.85 | 177.85
1.12.1.24 | 94656 | SINAPI | ADAPTADOR CURTO COM BOLSA E ROSCA PARA REGISTRO, PVC, SOLDÁVEL, DN 25 MM X 3/4 , INSTALADO EM RESERVAÇÃO DE ÁGUA DE EDIFICAÇÃO QUE POSSUA RESERVATÓRIO DE FIBRA/FIBROCIMENTO FORNECIMENTO E INSTALAÇÃO. AF_06/2016 | INHI - INSTALAÇÕES HIDROS SANITÁRIAS | UN | 10 | 4.68 | 5.68 | 56.8
1.12.1.25 | 94662 | SINAPI | ADAPTADOR CURTO COM BOLSA E ROSCA PARA REGISTRO, PVC, SOLDÁVEL, DN 50 MM X 1 1/2 , INSTALADO EM RESERVAÇÃO DE ÁGUA DE EDIFICAÇÃO QUE POSSUA RESERVATÓRIO DE FIBRA/FIBROCIMENTO FORNECIMENTO E INSTALAÇÃO. AF_06/2016 | INHI - INSTALAÇÕES HIDROS SANITÁRIAS | UN | 17 | 9.56 | 11.6 | 197.2
1.12.1.26 | SAL - 034 | Próprio | BUCHA DE REDUCAO DE PVC, SOLDAVEL, LONGA, COM 50 X 25 MM, PARA AGUA FRIA PREDIAL - (PADRÃO SINAPI 90375) | INHI - INSTALAÇÕES HIDROS SANITÁRIAS | UN | 4 | 8.94 | 10.85 | 43.4
1.12.1.27 | SAL - 033 | Próprio | BUCHA DE REDUCAO DE PVC, SOLDAVEL, LONGA, COM 75 X 50 MM, PARA AGUA FRIA PREDIAL - (PADRÃO SINAPI 90375) | INHI - INSTALAÇÕES HIDROS SANITÁRIAS | UN | 2 | 17.93 | 21.75 | 43.5
1.12.1.28 | 89441 | SINAPI | TÊ COM BUCHA DE LATÃO NA BOLSA CENTRAL, PVC, SOLDÁVEL, DN 25MM X 1/2 , INSTALADO EM RAMAL DE DISTRIBUIÇÃO DE ÁGUA FORNECIMENTO E INSTALAÇÃO. AF_12/2014_P | INHI - INSTALAÇÕES HIDROS SANITÁRIAS | UN | 1 | 12.84 | 15.58 | 15.58
1.12.1.29 | 94689 | SINAPI | TÊ COM BUCHA DE LATÃO NA BOLSA CENTRAL, PVC, SOLDÁVEL, DN 25 MM X 3/4 , INSTALADO EM RESERVAÇÃO DE ÁGUA DE EDIFICAÇÃO QUE POSSUA RESERVATÓRIO DE FIBRA/FIBROCIMENTO FORNECIMENTO E INSTALAÇÃO. AF_06/2016 | INHI - INSTALAÇÕES HIDROS SANITÁRIAS | UN | 1 | 9.96 | 12.08 | 12.08
1.12.1.30 | SAL - 030 | Próprio | CAIXA D´ÁGUA EM POLIETILENO, 5000 LITROS, APOIADO EM ESTRUTURA PRE-MOLDADA CONCRETO, COMPOSTA DE CAPITEL P/APOIO DA CAIXA E PILAR CILINDRICO C/ALTURA UTIL = 6,00M, INCLUSO FRETE E MONTAGEM NO LOCAL E INST.HIDRAULICA | INHI - INSTALAÇÕES HIDROS SANITÁRIAS | UN | 1 | 1783.97 | 2164.49 | 2164.49
1.12.2 |  |  | LOUÇAS/ACESSÓRIOS | [5 empty] | 17556.99
1.12.2.1 | 93441 | SINAPI | BANCADA DE GRANITO CINZA POLIDO 150 X 60 CM, COM CUBA DE EMBUTIR DE AÇO INOXIDÁVEL MÉDIA, VÁLVULA AMERICANA EM METAL CROMADO, SIFÃO FLEXÍVEL EM PVC, ENGATE FLEXÍVEL 30 CM, TORNEIRA CROMADA LONGA DE PAREDE, 1/2 OU 3/4, PARA PIA DE COZINHA, PADRÃO POPULAR- | INHI - INSTALAÇÕES HIDROS SANITÁRIAS | UN | 5 | 598.07 | 725.64 | 3628.2
1.12.2.2 | 86934 | SINAPI | BANCADA DE MÁRMORE SINTÉTICO 120 X 60CM, COM CUBA INTEGRADA, INCLUSO SIFÃO TIPO FLEXÍVEL EM PVC, VÁLVULA EM PLÁSTICO CROMADO TIPO AMERICANA E TORNEIRA CROMADA LONGA, DE PAREDE, PADRÃO POPULAR - FORNECIMENTO E INSTALAÇÃO. AF_12/2013_P | INHI - INSTALAÇÕES HIDROS SANITÁRIAS | UN | 4 | 261.09 | 316.78 | 1267.12
1.12.2.3 | 86942 | SINAPI | LAVATÓRIO LOUÇA BRANCA SUSPENSO, 29,5 X 39CM OU EQUIVALENTE, PADRÃO POPULAR, INCLUSO SIFÃO TIPO GARRAFA EM PVC, VÁLVULA E ENGATE FLEXÍVEL 30CM EM PLÁSTICO E TORNEIRA CROMADA DE MESA, PADRÃO POPULAR - FORNECIMENTO E INSTALAÇÃO. AF_12/2013_P | INHI - INSTALAÇÕES HIDROS SANITÁRIAS | UN | 17 | 173.09 | 210.01 | 3570.17
1.12.2.4 | 86888 | SINAPI | VASO SANITÁRIO SIFONADO COM CAIXA ACOPLADA LOUÇA BRANCA - PADRÃO MÉDIO - FORNECIMENTO E INSTALAÇÃO. AF_12/2013_P | INHI - INSTALAÇÕES HIDROS SANITÁRIAS | UN | 8 | 340.86 | 413.57 | 3308.56
1.12.2.5 | 86884 | SINAPI | ENGATE FLEXÍVEL EM PLÁSTICO BRANCO, 1/2" X 30CM - FORNECIMENTO E INSTALAÇÃO. AF_12/2013 | INHI - INSTALAÇÕES HIDROS SANITÁRIAS | UN | 8 | 6.62 | 8.03 | 64.24
1.12.2.6 | 40729 | SINAPI | VALVULA DESCARGA 1.1/2" COM REGISTRO, ACABAMENTO EM METAL CROMADO - FORNECIMENTO E INSTALACAO | INHI - INSTALAÇÕES HIDROS SANITÁRIAS | UN | 8 | 154.12 | 186.99 | 1495.92
1.12.2.7 | 95546 | SINAPI | KIT DE ACESSORIOS PARA BANHEIRO EM METAL CROMADO, 5 PECAS, INCLUSO FIXAÇÃO. AF_10/2016 | INHI - INSTALAÇÕES HIDROS SANITÁRIAS | UN | 7 | 87.96 | 106.72 | 747.04
1.12.2.8 | SAL - 035 | Próprio | FORNECIMENTO E INSTALAÇÃO DE PORTA-PAPEL TOALHA CAIXA DE ALUMÍNIO. | INHI - INSTALAÇÕES HIDROS SANITÁRIAS | UN | 16 | 39.22 | 47.59 | 761.44
1.12.2.9 | 88571 | SINAPI | SABONETEIRA DE SOBREPOR (FIXADA NA PAREDE), TIPO CONCHA, EM ACO INOXIDAVEL - FORNECIMENTO E INSTALACAO | INHI - INSTALAÇÕES HIDROS SANITÁRIAS | UN | 9 | 43.02 | 52.2 | 469.8
1.12.2.10 | SAL - 020 | Próprio | FORNECIMENTO E INSTALAÇÃO DE BARRA DE APOIO PARA PCD, EM AÇO INOX, 60CM | SEDI - SERVIÇOS DIVERSOS | UN | 5 | 170.84 | 207.28 | 1036.4
1.12.2.11 | SAL - 021 | Próprio | FORNECIMENTO E INSTALAÇÃO DE BARRA DE APOIO PARA PCD, EM AÇO INOX, 80CM | ASTU - ASSENTAMENTO DE TUBOS E PECAS | Und | 5 | 199.14 | 241.62 | 1208.1
1.12.3 |  |  | ESGOTO | [5 empty] | 6119.99
1.12.3.1 | 89711 | SINAPI | TUBO PVC, SERIE NORMAL, ESGOTO PREDIAL, DN 40 MM, FORNECIDO E INSTALADO EM RAMAL DE DESCARGA OU RAMAL DE ESGOTO SANITÁRIO. AF_12/2014_P | INHI - INSTALAÇÕES HIDROS SANITÁRIAS | M | 18 | 14.01 | 17 | 306
1.12.3.2 | 89714 | SINAPI | TUBO PVC, SERIE NORMAL, ESGOTO PREDIAL, DN 100 MM, FORNECIDO E INSTALADO EM RAMAL DE DESCARGA OU RAMAL DE ESGOTO SANITÁRIO. AF_12/2014_P | INHI - INSTALAÇÕES HIDROS SANITÁRIAS | M | 66 | 39.38 | 47.78 | 3153.48
1.12.3.3 | 89778 | SINAPI | LUVA SIMPLES, PVC, SERIE NORMAL, ESGOTO PREDIAL, DN 100 MM, JUNTA ELÁSTICA, FORNECIDO E INSTALADO EM RAMAL DE DESCARGA OU RAMAL DE ESGOTO SANITÁRIO. AF_12/2014 | INHI - INSTALAÇÕES HIDROS SANITÁRIAS | UN | 11 | 13.63 | 16.54 | 181.94
1.12.3.4 | 89752 | SINAPI | LUVA SIMPLES, PVC, SERIE NORMAL, ESGOTO PREDIAL, DN 40 MM, JUNTA SOLDÁVEL, FORNECIDO E INSTALADO EM RAMAL DE DESCARGA OU RAMAL DE ESGOTO SANITÁRIO. AF_12/2014_P | INHI - INSTALAÇÕES HIDROS SANITÁRIAS | UN | 3 | 4.54 | 5.51 | 16.53
1.12.3.5 | 89754 | SINAPI | LUVA DE CORRER, PVC, SERIE NORMAL, ESGOTO PREDIAL, DN 50 MM, JUNTA ELÁSTICA, FORNECIDO E INSTALADO EM RAMAL DE DESCARGA OU RAMAL DE ESGOTO SANITÁRIO. AF_12/2014 | INHI - INSTALAÇÕES HIDROS SANITÁRIAS | UN | 22 | 11.35 | 13.77 | 302.94
1.12.3.6 | 89724 | SINAPI | JOELHO 90 GRAUS, PVC, SERIE NORMAL, ESGOTO PREDIAL, DN 40 MM, JUNTA SOLDÁVEL, FORNECIDO E INSTALADO EM RAMAL DE DESCARGA OU RAMAL DE ESGOTO SANITÁRIO. AF_12/2014_P | INHI - INSTALAÇÕES HIDROS SANITÁRIAS | UN | 6 | 5.83 | 7.07 | 42.42
1.12.3.7 | 89731 | SINAPI | JOELHO 90 GRAUS, PVC, SERIE NORMAL, ESGOTO PREDIAL, DN 50 MM, JUNTA ELÁSTICA, FORNECIDO E INSTALADO EM RAMAL DE DESCARGA OU RAMAL DE ESGOTO SANITÁRIO. AF_12/2014 | INHI - INSTALAÇÕES HIDROS SANITÁRIAS | UN | 16 | 7.87 | 9.55 | 152.8
1.12.3.8 | 89802 | SINAPI | JOELHO 45 GRAUS, PVC, SERIE NORMAL, ESGOTO PREDIAL, DN 50 MM, JUNTA ELÁSTICA, FORNECIDO E INSTALADO EM PRUMADA DE ESGOTO SANITÁRIO OU VENTILAÇÃO. AF_12/2014 | INHI - INSTALAÇÕES HIDROS SANITÁRIAS | UN | 5 | 5.26 | 6.38 | 31.9
1.12.3.9 | 89746 | SINAPI | JOELHO 45 GRAUS, PVC, SERIE NORMAL, ESGOTO PREDIAL, DN 100 MM, JUNTA ELÁSTICA, FORNECIDO E INSTALADO EM RAMAL DE DESCARGA OU RAMAL DE ESGOTO SANITÁRIO. AF_12/2014 | INHI - INSTALAÇÕES HIDROS SANITÁRIAS | UN | 1 | 17.83 | 21.63 | 21.63
1.12.3.10 | 89748 | SINAPI | CURVA CURTA 90 GRAUS, PVC, SERIE NORMAL, ESGOTO PREDIAL, DN 100 MM, JUNTA ELÁSTICA, FORNECIDO E INSTALADO EM RAMAL DE DESCARGA OU RAMAL DE ESGOTO SANITÁRIO. AF_12/2014 | INHI - INSTALAÇÕES HIDROS SANITÁRIAS | UN | 6 | 27.36 | 33.2 | 199.2
1.12.3.11 | 89784 | SINAPI | TE, PVC, SERIE NORMAL, ESGOTO PREDIAL, DN 50 X 50 MM, JUNTA ELÁSTICA, FORNECIDO E INSTALADO EM RAMAL DE DESCARGA OU RAMAL DE ESGOTO SANITÁRIO. AF_12/2014 | INHI - INSTALAÇÕES HIDROS SANITÁRIAS | UN | 6 | 14.1 | 17.11 | 102.66
1.12.3.12 | SAL - 032 | Próprio | JUNÇÃO SIMPLES, PVC, SERIE NORMAL, ESGOTO PREDIAL, DN 100 X 50 MM. (PADRÃO SINAPI 89834) | INHI - INSTALAÇÕES HIDROS SANITÁRIAS | UN | 8 | 22.92 | 27.81 | 222.48
1.12.3.13 | 89797 | SINAPI | JUNÇÃO SIMPLES, PVC, SERIE NORMAL, ESGOTO PREDIAL, DN 100 X 100 MM, JUNTA ELÁSTICA, FORNECIDO E INSTALADO EM RAMAL DE DESCARGA OU RAMAL DE ESGOTO SANITÁRIO. AF_12/2014 | INHI - INSTALAÇÕES HIDROS SANITÁRIAS | UN | 1 | 33.43 | 40.56 | 40.56
1.12.3.14 | 89785 | SINAPI | JUNÇÃO SIMPLES, PVC, SERIE NORMAL, ESGOTO PREDIAL, DN 50 X 50 MM, JUNTA ELÁSTICA, FORNECIDO E INSTALADO EM RAMAL DE DESCARGA OU RAMAL DE ESGOTO SANITÁRIO. AF_12/2014 | INHI - INSTALAÇÕES HIDROS SANITÁRIAS | UN | 1 | 14.96 | 18.15 | 18.15
1.12.3.15 | 89491 | SINAPI | CAIXA SIFONADA, PVC, DN 150 X 185 X 75 MM, FORNECIDA E INSTALADA EM RAMAIS DE ENCAMINHAMENTO DE ÁGUA PLUVIAL. AF_12/2014_P | INHI - INSTALAÇÕES HIDROS SANITÁRIAS | UN | 13 | 39.18 | 47.54 | 618.02
1.12.3.16 | 89708 | SINAPI | CAIXA SIFONADA, PVC, DN 150 X 185 X 75 MM, JUNTA ELÁSTICA, FORNECIDA E INSTALADA EM RAMAL DE DESCARGA OU EM RAMAL DE ESGOTO SANITÁRIO. AF_12/2014_P | INHI - INSTALAÇÕES HIDROS SANITÁRIAS | UN | 13 | 44.97 | 54.56 | 709.28
1.13 |  |  | INSTALAÇÕES ELÉTRICAS | [5 empty] | 34795.54
1.13.1 | 73860/008 | SINAPI | CABO DE COBRE ISOLADO PVC 450/750V 2,5MM2 RESISTENTE A CHAMA - FORNECIMENTO E INSTALACAO | INEL - INSTALAÇÃO ELÉTRICA/ELETRIFICAÇÃO E ILUMINAÇÃO EXTERNA | M | 700 | 2.54 | 3.08 | 2156
1.13.2 | 73860/009 | SINAPI | CABO DE COBRE ISOLADO PVC 450/750V 4MM2 RESISTENTE A CHAMA - FORNECIMENTO E INSTALACAO | INEL - INSTALAÇÃO ELÉTRICA/ELETRIFICAÇÃO E ILUMINAÇÃO EXTERNA | M | 392 | 3.7 | 4.49 | 1760.08
1.13.3 | 73860/011 | SINAPI | CABO DE COBRE ISOLADO PVC 450/750V 10MM2 RESISTENTE A CHAMA - FORNECIMENTO E INSTALACAO | INEL - INSTALAÇÃO ELÉTRICA/ELETRIFICAÇÃO E ILUMINAÇÃO EXTERNA | M | 75 | 7.65 | 9.28 | 696
1.13.4 | 83421 | SINAPI | CABO DE COBRE ISOLAMENTO TERMOPLASTICO 0,6/1KV 16MM2 ANTI-CHAMA - FORNECIMENTO E INSTALACAO | INEL - INSTALAÇÃO ELÉTRICA/ELETRIFICAÇÃO E ILUMINAÇÃO EXTERNA | M | 171.5 | 9.91 | 12.02 | 2061.43
1.13.5 | 83422 | SINAPI | CABO DE COBRE ISOLAMENTO TERMOPLASTICO 0,6/1KV 25MM2 ANTI-CHAMA - FORNECIMENTO E INSTALACAO | INEL - INSTALAÇÃO ELÉTRICA/ELETRIFICAÇÃO E ILUMINAÇÃO EXTERNA | M | 64 | 14.28 | 17.33 | 1109.12
1.13.6 | 83423 | SINAPI | CABO DE COBRE ISOLAMENTO TERMOPLASTICO 0,6/1KV 35MM2 ANTI-CHAMA - FORNECIMENTO E INSTALACAO | INEL - INSTALAÇÃO ELÉTRICA/ELETRIFICAÇÃO E ILUMINAÇÃO EXTERNA | M | 40 | 19.28 | 23.39 | 935.6
1.13.7 | 83424 | SINAPI | CABO DE COBRE ISOLAMENTO TERMOPLASTICO 0,6/1KV 50MM2 ANTI-CHAMA - FORNECIMENTO E INSTALACAO | INEL - INSTALAÇÃO ELÉTRICA/ELETRIFICAÇÃO E ILUMINAÇÃO EXTERNA | M | 18 | 26.04 | 31.59 | 568.62
1.13.8 | 83431 | SINAPI | CABO DE COBRE ISOLAMENTO TERMOPLASTICO 0,6/1KV 95MM2 ANTI-CHAMA - FORNECIMENTO E INSTALACAO | INEL - INSTALAÇÃO ELÉTRICA/ELETRIFICAÇÃO E ILUMINAÇÃO EXTERNA | M | 72 | 48.63 | 59 | 4248
1.13.9 | 72260 | SINAPI | TERMINAL OU CONECTOR DE PRESSAO - PARA CABO 16MM2 - FORNECIMENTO E INSTALACAO | INEL - INSTALAÇÃO ELÉTRICA/ELETRIFICAÇÃO E ILUMINAÇÃO EXTERNA | UN | 14 | 12.68 | 15.38 | 215.32
1.13.10 | 72261 | SINAPI | TERMINAL OU CONECTOR DE PRESSAO - PARA CABO 25MM2 - FORNECIMENTO E INSTALACAO | INEL - INSTALAÇÃO ELÉTRICA/ELETRIFICAÇÃO E ILUMINAÇÃO EXTERNA | UN | 8 | 13.25 | 16.08 | 128.64
1.13.11 | 72262 | SINAPI | TERMINAL OU CONECTOR DE PRESSAO - PARA CABO 35MM2 - FORNECIMENTO E INSTALACAO | INEL - INSTALAÇÃO ELÉTRICA/ELETRIFICAÇÃO E ILUMINAÇÃO EXTERNA | UN | 8 | 13.25 | 16.08 | 128.64
1.13.12 | 72263 | SINAPI | TERMINAL OU CONECTOR DE PRESSAO - PARA CABO 50MM2 - FORNECIMENTO E INSTALACAO | INEL - INSTALAÇÃO ELÉTRICA/ELETRIFICAÇÃO E ILUMINAÇÃO EXTERNA | UN | 2 | 17.77 | 21.56 | 43.12
1.13.13 | 72265 | SINAPI | TERMINAL OU CONECTOR DE PRESSAO - PARA CABO 95MM2 - FORNECIMENTO E INSTALACAO | INEL - INSTALAÇÃO ELÉTRICA/ELETRIFICAÇÃO E ILUMINAÇÃO EXTERNA | UN | 8 | 20.64 | 25.04 | 200.32
1.13.14 | 72331 | SINAPI | INTERRUPTOR SIMPLES DE EMBUTIR 10A/250V 1 TECLA, SEM PLACA - FORNECIMENTO E INSTALACAO | INEL - INSTALAÇÃO ELÉTRICA/ELETRIFICAÇÃO E ILUMINAÇÃO EXTERNA | UN | 13 | 8.18 | 9.92 | 128.96
1.13.15 | 72332 | SINAPI | INTERRUPTOR SIMPLES DE EMBUTIR 10A/250V 2 TECLAS, COM PLACA - FORNECIMENTO E INSTALACAO | INEL - INSTALAÇÃO ELÉTRICA/ELETRIFICAÇÃO E ILUMINAÇÃO EXTERNA | UN | 1 | 15.12 | 18.35 | 18.35
1.13.16 | 83466 | SINAPI | INTERRUPTOR SIMPLES COM 1 TOMADA UNIVERSAL CONJUGADOS COM PLACA - FORNECIMENTO E INSTALACAO | INEL - INSTALAÇÃO ELÉTRICA/ELETRIFICAÇÃO E ILUMINAÇÃO EXTERNA | UN | 10 | 17.56 | 21.31 | 213.1
1.13.17 | 72335 | SINAPI | ESPELHO PLASTICO 4X2" - FORNECIMENTO E INSTALACAO | INEL - INSTALAÇÃO ELÉTRICA/ELETRIFICAÇÃO E ILUMINAÇÃO EXTERNA | UN | 13 | 2.48 | 3.01 | 39.13
1.13.18 | 83555 | SINAPI | TOMADA DUPLA DE EMBUTIR 2X2P+T 10A/250V C/ PLACA - FORNECIMENTO E INSTALACAO | INEL - INSTALAÇÃO ELÉTRICA/ELETRIFICAÇÃO E ILUMINAÇÃO EXTERNA | UN | 5 | 17.18 | 20.84 | 104.2
1.13.19 | 83540 | SINAPI | TOMADA DE EMBUTIR 2P+T 10A/250V C/ PLACA - FORNECIMENTO E INSTALACAO | INEL - INSTALAÇÃO ELÉTRICA/ELETRIFICAÇÃO E ILUMINAÇÃO EXTERNA | UN | 43 | 9.63 | 11.68 | 502.24
1.13.20 | 83566 | SINAPI | TOMADA DE EMBUTIR 2P+T 20A/250V C/ PLACA - FORNECIMENTO E INSTALACAO | INEL - INSTALAÇÃO ELÉTRICA/ELETRIFICAÇÃO E ILUMINAÇÃO EXTERNA | UN | 20 | 15.66 | 19 | 380
1.13.21 | 83555 | SINAPI | TOMADA DUPLA DE EMBUTIR 2X2P+T 10A/250V C/ PLACA - FORNECIMENTO E INSTALACAO | INEL - INSTALAÇÃO ELÉTRICA/ELETRIFICAÇÃO E ILUMINAÇÃO EXTERNA | UN | 3 | 17.18 | 20.84 | 62.52
1.13.22 | 74130/001 | SINAPI | DISJUNTOR TERMOMAGNETICO MONOPOLAR PADRAO NEMA (AMERICANO) 10 A 30A 240V, FORNECIMENTO E INSTALACAO | INEL - INSTALAÇÃO ELÉTRICA/ELETRIFICAÇÃO E ILUMINAÇÃO EXTERNA | UN | 25 | 10.21 | 12.39 | 309.75
1.13.23 | 74130/003 | SINAPI | DISJUNTOR TERMOMAGNETICO BIPOLAR PADRAO NEMA (AMERICANO) 10 A 50A 240V, FORNECIMENTO E INSTALACAO | INEL - INSTALAÇÃO ELÉTRICA/ELETRIFICAÇÃO E ILUMINAÇÃO EXTERNA | UN | 20 | 44.66 | 54.19 | 1083.8
1.13.24 | 74130/005 | SINAPI | DISJUNTOR TERMOMAGNETICO TRIPOLAR PADRAO NEMA (AMERICANO) 60 A 100A 240V, FORNECIMENTO E INSTALACAO | INEL - INSTALAÇÃO ELÉTRICA/ELETRIFICAÇÃO E ILUMINAÇÃO EXTERNA | UN | 6 | 87.54 | 106.21 | 637.26
1.13.25 | SAL - 045 | Próprio | DISPOSITIVO DR, BIPOLAR 25A, 30MA, TIPO AC - FORNECIMENTO E INSTALAÇÃO. ( PADRÃO SINAPI 93677) | INEL - INSTALAÇÃO ELÉTRICA/ELETRIFICAÇÃO E ILUMINAÇÃO EXTERNA | UN | 6 | 21.76 | 26.4 | 158.4
1.13.26 | SAL - 031 | Próprio | FORNECIMENTO E INSTALAÇÃO DE PROTETOR DE SURTO (DPS) 275V - 45KA EM QUADRO DE DISTRIBUIÇÃO | INEL - INSTALAÇÃO ELÉTRICA/ELETRIFICAÇÃO E ILUMINAÇÃO EXTERNA | UN | 24 | 7.46 | 9.05 | 217.2
1.13.27 | 83440 | SINAPI | CAIXA DE PASSAGEM 4X2" EM FERRO GALVANIZADO | INEL - INSTALAÇÃO ELÉTRICA/ELETRIFICAÇÃO E ILUMINAÇÃO EXTERNA | UN | 48 | 5.37 | 6.52 | 312.96
1.13.28 | 83388 | SINAPI | CAIXA DE PASSAGEM PVC 3" OCTOGONAL | INEL - INSTALAÇÃO ELÉTRICA/ELETRIFICAÇÃO E ILUMINAÇÃO EXTERNA | UN | 30 | 9.29 | 11.27 | 338.1
1.13.29 | 72934 | SINAPI | ELETRODUTO DE PVC FLEXIVEL CORRUGADO DN 20MM (3/4") FORNECIMENTO E INSTALACAO | INEL - INSTALAÇÃO ELÉTRICA/ELETRIFICAÇÃO E ILUMINAÇÃO EXTERNA | M | 196 | 4.47 | 5.42 | 1062.32
1.13.30 | 72935 | SINAPI | ELETRODUTO DE PVC FLEXIVEL CORRUGADO DN 25MM (1") FORNECIMENTO E INSTALACAO | INEL - INSTALAÇÃO ELÉTRICA/ELETRIFICAÇÃO E ILUMINAÇÃO EXTERNA | M | 25 | 5.68 | 6.89 | 172.25
1.13.31 | 72936 | SINAPI | ELETRODUTO DE PVC FLEXIVEL CORRUGADO DN32 MM (1 1/4") FORNECIMENTO E INSTALACAO | INEL - INSTALAÇÃO ELÉTRICA/ELETRIFICAÇÃO E ILUMINAÇÃO EXTERNA | M | 30 | 7.84 | 9.51 | 285.3
1.13.32 | SAL - 043 | Próprio | DUTO CORRUGADO EM PEAD POLIETILENO DE ALTA DENSIDADE, PARA PROTEÇÃO DE CABOS SUBTERRÃNEOS Ø 1 1/2" 40 mm, (PADRÃO SINAPI 73798/001) | INEL - INSTALAÇÃO ELÉTRICA/ELETRIFICAÇÃO E ILUMINAÇÃO EXTERNA | M | 10 | 17.83 | 21.63 | 216.3
1.13.33 | 73798/001 | SINAPI | DUTO ESPIRAL FLEXIVEL SINGELO PEAD D=50MM(2") REVESTIDO COM PVC COM FIO GUIA DE ACO GALVANIZADO, LANCADO DIRETO NO SOLO, INCL CONEXOES | INEL - INSTALAÇÃO ELÉTRICA/ELETRIFICAÇÃO E ILUMINAÇÃO EXTERNA | M | 20 | 24.54 | 29.77 | 595.4
1.13.34 | 73798/003 | SINAPI | DUTO ESPIRAL FLEXIVEL SINGELO PEAD D=75MM(3") REVESTIDO COM PVC COM FIO GUIA DE ACO GALVANIZADO, LANCADO DIRETO NO SOLO, INCL CONEXOES | INEL - INSTALAÇÃO ELÉTRICA/ELETRIFICAÇÃO E ILUMINAÇÃO EXTERNA | M | 15 | 37.92 | 46.01 | 690.15
1.13.35 | 73953/001 | SINAPI | LUMINARIA TIPO CALHA, DE SOBREPOR, COM REATOR DE PARTIDA RAPIDA E LAMPADA FLUORESCENTE 1X20W, COMPLETA, FORNECIMENTO E INSTALACAO | INEL - INSTALAÇÃO ELÉTRICA/ELETRIFICAÇÃO E ILUMINAÇÃO EXTERNA | UN | 2 | 54.99 | 66.72 | 133.44
1.13.36 | 73953/006 | SINAPI | LUMINARIA TIPO CALHA, DE SOBREPOR, COM REATOR DE PARTIDA RAPIDA E LAMPADA FLUORESCENTE 2X40W, COMPLETA, FORNECIMENTO E INSTALACAO | INEL - INSTALAÇÃO ELÉTRICA/ELETRIFICAÇÃO E ILUMINAÇÃO EXTERNA | UN | 55 | 94.76 | 114.97 | 6323.35
1.13.37 | 73953/007 | SINAPI | LUMINARIA TIPO CALHA, DE SOBREPOR, COM REATOR DE PARTIDA RAPIDA E LAMPADA FLUORESCENTE 3X40W, COMPLETA, FORNECIMENTO E INSTALACAO | INEL - INSTALAÇÃO ELÉTRICA/ELETRIFICAÇÃO E ILUMINAÇÃO EXTERNA | UN | 12 | 97.96 | 118.85 | 1426.2
1.13.38 | 74131/004 | SINAPI | QUADRO DE DISTRIBUICAO DE ENERGIA DE EMBUTIR, EM CHAPA METALICA, PARA 18 DISJUNTORES TERMOMAGNETICOS MONOPOLARES, COM BARRAMENTO TRIFASICO E NEUTRO, FORNECIMENTO E INSTALACAO | INEL - INSTALAÇÃO ELÉTRICA/ELETRIFICAÇÃO E ILUMINAÇÃO EXTERNA | UN | 1 | 416.94 | 505.87 | 505.87
1.13.39 | 74131/006 | SINAPI | QUADRO DE DISTRIBUICAO DE ENERGIA DE EMBUTIR, EM CHAPA METALICA, PARA 32 DISJUNTORES TERMOMAGNETICOS MONOPOLARES, COM BARRAMENTO TRIFASICO E NEUTRO, FORNECIMENTO E INSTALACAO | INEL - INSTALAÇÃO ELÉTRICA/ELETRIFICAÇÃO E ILUMINAÇÃO EXTERNA | UN | 2 | 948.52 | 1150.84 | 2301.68
1.13.40 | 74131/007 | SINAPI | QUADRO DE DISTRIBUICAO DE ENERGIA DE EMBUTIR, EM CHAPA METALICA, PARA 40 DISJUNTORES TERMOMAGNETICOS MONOPOLARES, COM BARRAMENTO TRIFASICO E NEUTRO, FORNECIMENTO E INSTALACAO | INEL - INSTALAÇÃO ELÉTRICA/ELETRIFICAÇÃO E ILUMINAÇÃO EXTERNA | UN | 1 | 784.5 | 951.83 | 951.83
1.13.41 | SAL - 026 | Próprio | SINALIZACAO DE AVISO EM PLACAS DE ADVERTENCIA (padrão SBC 012224) | PINT - PINTURAS | UN | 3 | 48.69 | 59.08 | 177.24
1.13.42 | SAL - 036 | Próprio | FORNECIMENTO E INSTALAÇÃO DE PADRÃO TRIFÁSICO, H=7M, CONFORME PADRÃO DA CONCESSIONÁRIA LOCAL. | INEL - INSTALAÇÃO ELÉTRICA/ELETRIFICAÇÃO E ILUMINAÇÃO EXTERNA | UN | 1 | 986.85 | 1197.35 | 1197.35
1.14 |  |  | ABRIGO DE RESÍDUOS | [5 empty] | 10851.16
1.14.1 |  |  | REVESTIMENTO | [5 empty] | 2403.9
1.14.1.1 | 87265 | SINAPI | REVESTIMENTO CERÂMICO PARA PAREDES INTERNAS COM PLACAS TIPO GRÊS OU SEMI- GRÊS DE DIMENSÕES 20X20 CM APLICADAS EM AMBIENTES DE ÁREA MAIOR QUE 5 M² NA ALTURA INTEIRA DAS PAREDES. AF_06/2014 | REVE - REVESTIMENTO E TRATAMENTO DE SUPERFÍCIES | M2 | 45 | 44.03 | 53.42 | 2403.9
1.14.2 |  |  | ESQUADRIAS | [5 empty] | 7445.15
1.14.2.1 | 74071/001 | SINAPI | PORTA DE ABRIR, EM ALUMINIO, CHAPA CORRUGADA COM GUARNICAO | ESQV - ESQUADRIAS/FERRAGENS/VIDROS | M2 | 6.3 | 974.01 | 1181.77 | 7445.15
1.14.3 |  |  | PISO | [5 empty] | 485.54
1.14.3.1 | 73907/003 | SINAPI | CONTRAPISO/LASTRO DE CONCRETO NAO-ESTRUTURAL, E=5CM, PREPARO COM BETONEIRA | PISO - PISOS | M2 | 2.21 | 25.82 | 31.33 | 69.24
1.14.3.2 | 87256 | SINAPI | REVESTIMENTO CERÂMICO PARA PISO COM PLACAS TIPO GRÊS DE DIMENSÕES 60X60 CM APLICADA EM AMBIENTES DE ÁREA ENTRE 5 M2 E 10 M2. AF_06/2014 | PISO - PISOS | M2 | 6.63 | 51.75 | 62.79 | 416.3
1.14.4 |  |  | PINTURA | [5 empty] | 516.57
1.14.4.1 | 88489 | SINAPI | APLICAÇÃO MANUAL DE PINTURA COM TINTA LÁTEX ACRÍLICA EM PAREDES, DUAS DEMÃOS. AF_06/2014 | PINT - PINTURAS | M2 | 40.2 | 10.59 | 12.85 | 516.57
1.15 |  |  | SERVIÇOS COMPLEMENTARES | [5 empty] | 2421.12
1.15.1 | 84122 | SINAPI | PLACA INAUGURACAO EM ALUMINIO 0,40X0,60M FORNECIMENTO E COLOCACAO | SEDI - SERVIÇOS DIVERSOS | UN | 1 | 774.69 | 939.93 | 939.93
1.15.2 | 85180 | SINAPI | PLANTIO DE GRAMA ESMERALDA EM ROLO | URBA - URBANIZAÇÃO | M2 | 51.79 | 11.4 | 13.83 | 716.26
1.15.3 | 72209 | SINAPI | CARGA MANUAL E REMOCAO E ENTULHO COM TRANSPORTE ATE 1KM EM CAMINHAO BASCULANTE 6M3 | SERP - SERVIÇOS PRELIMINARES | M3 | 10 | 17.19 | 20.86 | 208.6
1.15.4 | 9537 | SINAPI | LIMPEZA FINAL DA OBRA | SEDI - SERVIÇOS DIVERSOS | M2 | 200.12 | 2.29 | 2.78 | 556.33
1.16 |  |  | DEMOLIÇÕES/RETIRADA/RECOLOCAÇÃO (ADICIONAL) | [5 empty] | 20617.51
1.16.1 | 73899/002 | SINAPI | DEMOLICAO DE ALVENARIA DE TIJOLOS FURADOS S/REAPROVEITAMENTO | SERP - SERVIÇOS PRELIMINARES | M3 | 6.94 | 86.17 | 104.55 | 725.58
1.16.2 | 85364 | SINAPI | DEMOLICAO MANUAL DE ESTRUTURA DE CONCRETO ARMADO | SERP - SERVIÇOS PRELIMINARES | M3 | 0.2 | 224.04 | 271.83 | 54.37
1.16.3 | 85406 | SINAPI | REMOCAO DE AZULEJO E SUBSTRATO DE ADERENCIA EM ARGAMASSA | SERP - SERVIÇOS PRELIMINARES | M2 | 14.22 | 43.08 | 52.27 | 743.28
1.16.4 | 72125 | SINAPI | REMOÇÃO DE PINTURA PVA/ACRILICA | PINT - PINTURAS | M2 | 741.2 | 5.92 | 7.18 | 5321.82
1.16.5 | 72143 | SINAPI | RETIRADA DE BATENTES DE MADEIRA | ESQV - ESQUADRIAS/FERRAGENS/VIDROS | UN | 2 | 33.3 | 40.4 | 80.8
1.16.6 | 72148 | SINAPI | RETIRADA DE BATENTES METALICOS | ESQV - ESQUADRIAS/FERRAGENS/VIDROS | UN | 17 | 30.35 | 36.82 | 625.94
1.16.7 | 72231 | SINAPI | RETIRADA DE TELHAS ONDULADAS | SERP - SERVIÇOS PRELIMINARES | M2 | 104 | 3.97 | 4.82 | 501.28
1.16.8 | 72229 | SINAPI | RETIRADA DE ESTRUTURA DE MADEIRA COM TESOURAS PARA TELHAS ONDULADAS | SERP - SERVIÇOS PRELIMINARES | M2 | 104 | 10.06 | 12.21 | 1269.84
1.16.9 | 72238 | SINAPI | RETIRADA DE FORRO EM REGUAS DE PVC, INCLUSIVE RETIRADA DE PERFIS | SERP - SERVIÇOS PRELIMINARES | M2 | 99.13 | 6.8 | 8.25 | 817.82
1.16.10 | 85383 | SINAPI | REMOCAO DE CALHAS E CONDUTORES DE AGUAS PLUVIAIS | SERP - SERVIÇOS PRELIMINARES | M | 20 | 3.06 | 3.71 | 74.2
1.16.11 | 85407 | SINAPI | REMOCAO DE FIACAO ELETRICA | SERP - SERVIÇOS PRELIMINARES | M | 468 | 9.14 | 11.09 | 5190.12
1.16.12 | 72201 | SINAPI | RECOLOCACO DE FORROS EM REGUA DE PVC E PERFIS, CONSIDERANDO REAPROVEITAMENTO DO MATERIAL | REVE - REVESTIMENTO E TRATAMENTO DE SUPERFÍCIES | M2 | 104 | 10.21 | 12.39 | 1288.56
1.16.13 | 72092 | SINAPI | RECOLOCACAO DE TELHAS ONDULADAS COM MASSA PARA VEDACAO, CONSIDERANDO REAPROVEITAMENTO DE MATERIAL | COBE - COBERTURA | M2 | 99.13 | 7.37 | 8.94 | 886.22
1.16.14 | SAL - 039 | Próprio | RECOLOCAÇÃO DE CALHA EM CHAPA DE AÇO GALVANIZADO NÚMERO 24, DESENVOLVIMENTO DE 33 CM, CONSIDERANDO O REAPROVEITAMENTO DO MATERIAL. (PADRÃO SINAPI 94227) | COBE - COBERTURA | M | 20 | 12.59 | 15.28 | 305.6
1.16.15 | SAL - 041 | Próprio | RECOLOCAÇÃO DE FIAÇÃO ELÉTRICA - CONSIDERANDO O REAPROVEITAMENTO DO MATERIAL. (PADRÃO SINAPI 73860/008) | INEL - INSTALAÇÃO ELÉTRICA/ELETRIFICAÇÃO E ILUMINAÇÃO EXTERNA | M | 468 | 1.78 | 2.16 | 1010.88
1.16.16 | SAL - 040 | Próprio | RECOLOCAÇÃO DE TRAMA DE MADEIRA COMPOSTA POR RIPAS, CAIBROS E TERÇAS PARA TELHADOS DE ATÉ 2 ÁGUAS PARA TELHA DE ENCAIXE DE CERÂMICA OU DE CONCRETO, CONSIDERANDO O REAPROVEITAMENTO DO MATERIAL. (PADRÃO SINAPI 92539) | COBE - COBERTURA | m² | 104 | 13.64 | 16.55 | 1721.2
1.17 |  |  | ESTRUTURA (ADICIONAL) | [5 empty] | 27782.54
1.17.1 | SAL - 042 | Próprio | LAJE PRE-MOLD BETA VAO 6,2M INCL VIGOTAS TIJOLOS ARMADURA NEGATIVA CAPEAMENTO 3CM CONCRETO 25MPA ESCORAMENTO MATERIAL E MÃO DE OBRA. (PADRÃO SINAPI 74141/004) | FUES - FUNDAÇÕES E ESTRUTURAS | m² | 176.7 | 98.99 | 120.1 | 21221.67
1.17.2 | 83732 | SINAPI | IMPERMEABILIZACAO DE SUPERFICIE COM ARGAMASSA DE CIMENTO E AREIA, TRACO 1:3, COM ADITIVO IMPERMEABILIZANTE, E=1,5 CM | IMPE - IMPERMEABILIZAÇÕES E PROTEÇÕES DIVERSAS | M2 | 176.7 | 30.6 | 37.13 | 6560.87
1.18 |  |  | COBERTURA (ADICIONAL) | [5 empty] | 43587.28
1.18.1 | 92554 | SINAPI | FABRICAÇÃO E INSTALAÇÃO DE TESOURA INTEIRA EM MADEIRA NÃO APARELHADA, VÃO DE 12 M, PARA TELHA CERÂMICA OU DE CONCRETO, INCLUSO IÇAMENTO. AF_12/2015 | COBE - COBERTURA | UN | 5 | 1494.52 | 1813.3 | 9066.5
1.18.2 | 92539 | SINAPI | TRAMA DE MADEIRA COMPOSTA POR RIPAS, CAIBROS E TERÇAS PARA TELHADOS DE ATÉ 2 ÁGUAS PARA TELHA DE ENCAIXE DE CERÂMICA OU DE CONCRETO, INCLUSO TRANSPORTE VERTICAL. AF_12/2015 | COBE - COBERTURA | m² | 235.41 | 34.41 | 41.75 | 9828.37
1.18.3 | 94195 | SINAPI | TELHAMENTO COM TELHA CERÂMICA DE ENCAIXE, TIPO PORTUGUESA, COM ATÉ 2 ÁGUAS, INCLUSO TRANSPORTE VERTICAL. AF_06/2016 | COBE - COBERTURA | m² | 235.41 | 38.75 | 47.02 | 11068.98
1.18.4 | 94221 | SINAPI | CUMEEIRA PARA TELHA CERÂMICA EMBOÇADA COM ARGAMASSA TRAÇO 1:2:9 (CIMENTO, CAL E AREIA) PARA TELHADOS COM ATÉ 2 ÁGUAS, INCLUSO TRANSPORTE VERTICAL. AF_06/2016 | COBE - COBERTURA | M | 19.95 | 23.97 | 29.08 | 580.15
1.18.5 | 55960 | SINAPI | IMUNIZACAO DE MADEIRAMENTO PARA COBERTURA UTILIZANDO CUPINICIDA INCOLOR | COBE - COBERTURA | M2 | 235.41 | 4.83 | 5.86 | 1379.5
1.18.6 | 94227 | SINAPI | CALHA EM CHAPA DE AÇO GALVANIZADO NÚMERO 24, DESENVOLVIMENTO DE 33 CM, INCLUSO TRANSPORTE VERTICAL. AF_06/2016 | COBE - COBERTURA | M | 27 | 39.48 | 47.9 | 1293.3
1.18.7 | 72106 | SINAPI | RUFO EM CHAPA DE ACO GALVANIZADO NUMERO 24, DESENVOLVIMENTO DE 16CM | COBE - COBERTURA | M | 131.5 | 17.81 | 21.61 | 2841.72
1.18.8 | 90694 | SINAPI | TUBO DE PVC PARA REDE COLETORA DE ESGOTO DE PAREDE MACIÇA, DN 100 MM, JUNTA ELÁSTICA, INSTALADO EM LOCAL COM NÍVEL BAIXO DE INTERFERÊNCIAS - FORNECIMENTO E ASSENTAMENTO. AF_06/2015 | ASTU - ASSENTAMENTO DE TUBOS E PECAS | M | 27 | 18.37 | 22.29 | 601.83
1.18.9 | 89850 | SINAPI | JOELHO 90 GRAUS, PVC, SERIE NORMAL, ESGOTO PREDIAL, DN 100 MM, JUNTA ELÁSTICA, FORNECIDO E INSTALADO EM SUBCOLETOR AÉREO DE ESGOTO SANITÁRIO. AF_12/2014 | INHI - INSTALAÇÕES HIDROS SANITÁRIAS | UN | 8 | 17.4 | 21.11 | 168.88
1.19 |  |  | FORRO (ADICIONAL) | [5 empty] | 6758.05
1.19.1 | SAL - 028 | Próprio | FORRO DE PVC EM PAINÉIS LINEARES ENCAIXADOS ENTRE SI E FIXADOS EM ESTRUTURA DE MADEIRA DIMENSÃO 200 X 6000MM (padrão SBC 120419) | REVE - REVESTIMENTO E TRATAMENTO DE SUPERFÍCIES | M² | 185 | 30.11 | 36.53 | 6758.05
1.20 |  |  | PISO (ADICIONAL) | [5 empty] | 551.6
1.20.1 | 73892/002 | SINAPI | EXECUÇÃO DE PASSEIO (CALÇADA) EM CONCRETO 12 MPA, TRAÇO 1:3:5 (CIMENTO/AREIA/BRITA), PREPARO MECÂNICO, ESPESSURA 7CM, COM JUNTA DE DILATAÇÃO EM MADEIRA, INCLUSO LANÇAMENTO E ADENSAMENTO | PISO - PISOS | M2 | 14 | 32.47 | 39.4 | 551.6
1.21 |  |  | ABRIGO GÁS/COMPRESSOR (ADICIONAL) | [5 empty] | 8853.76
1.21.1 |  |  | SERVIÇOS PRELIMINARES | [5 empty] | 42.08
1.21.1.1 | 73948/016 | SINAPI | LIMPEZA MANUAL DO TERRENO (C/ RASPAGEM SUPERFICIAL) | SEDI - SERVIÇOS DIVERSOS | M2 | 3.6 | 3.83 | 4.65 | 16.74
1.21.1.2 | 74077/001 | SINAPI | LOCACAO CONVENCIONAL DE OBRA, ATRAVÉS DE GABARITO DE TABUAS CORRIDAS PONTALETADAS, SEM REAPROVEITAMENTO | SERT - SERVIÇOS TÉCNICOS | M2 | 3.6 | 5.8 | 7.04 | 25.34
1.21.2 |  |  | FUNDAÇÃO | [5 empty] | 741.21
1.21.2.1 | 73907/003 | SINAPI | CONTRAPISO/LASTRO DE CONCRETO NAO-ESTRUTURAL, E=5CM, PREPARO COM BETONEIRA | PISO - PISOS | M2 | 3.6 | 25.82 | 31.33 | 112.79
1.21.2.2 | 74138/003 | SINAPI | CONCRETO USINADO BOMBEADO FCK=25MPA, INCLUSIVE LANCAMENTO E ADENSAMENTO | FUES - FUNDAÇÕES E ESTRUTURAS | M3 | 0.4 | 349.96 | 424.61 | 169.84
1.21.2.3 | 5651 | SINAPI | FORMA TABUA PARA CONCRETO EM FUNDACAO C/ REAPROVEITAMENTO 5X | FUES - FUNDAÇÕES E ESTRUTURAS | M2 | 5.85 | 28.72 | 34.85 | 203.87
1.21.2.4 | 74254/002 | SINAPI | ARMACAO ACO CA-50, DIAM. 6,3 (1/4) À 12,5MM(1/2) -FORNECIMENTO/ CORTE(PERDA DE 10%) / DOBRA / COLOCAÇÃO. | FUES - FUNDAÇÕES E ESTRUTURAS | KG | 15.89 | 7.09 | 8.6 | 136.65
1.21.2.5 | 73942/002 | SINAPI | ARMACAO DE ACO CA-60 DIAM. 3,4 A 6,0MM.- FORNECIMENTO / CORTE (C/PERDA DE 10%) / DOBRA / COLOCAÇÃO. | FUES - FUNDAÇÕES E ESTRUTURAS | KG | 6.3 | 6.97 | 8.46 | 53.3
1.21.2.6 | 74106/001 | SINAPI | IMPERMEABILIZACAO DE ESTRUTURAS ENTERRADAS, COM TINTA ASFALTICA, DUAS DEMAOS. | IMPE - IMPERMEABILIZAÇÕES E PROTEÇÕES DIVERSAS | M2 | 5.85 | 9.12 | 11.07 | 64.76
1.21.3 |  |  | ESTRUTURA | [5 empty] | 1934.79
1.21.3.1 | 74138/003 | SINAPI | CONCRETO USINADO BOMBEADO FCK=25MPA, INCLUSIVE LANCAMENTO E ADENSAMENTO | FUES - FUNDAÇÕES E ESTRUTURAS | M3 | 0.6 | 349.96 | 424.61 | 254.77
1.21.3.2 | 84214 | SINAPI | FORMA PARA ESTRUTURAS DE CONCRETO (PILAR, VIGA E LAJE) EM CHAPA DE MADEIRA COMPENSADA RESINADA, DE 1,10 X 2,20, ESPESSURA = 12 MM, 02 UTILIZACOES. (FABRICACAO, MONTAGEM E DESMONTAGEM) | FUES - FUNDAÇÕES E ESTRUTURAS | M2 | 12 | 42.52 | 51.59 | 619.08
1.21.3.3 | 74254/002 | SINAPI | ARMACAO ACO CA-50, DIAM. 6,3 (1/4) À 12,5MM(1/2) -FORNECIMENTO/ CORTE(PERDA DE 10%) / DOBRA / COLOCAÇÃO. | FUES - FUNDAÇÕES E ESTRUTURAS | KG | 35 | 7.09 | 8.6 | 301
1.21.3.4 | 73942/002 | SINAPI | ARMACAO DE ACO CA-60 DIAM. 3,4 A 6,0MM.- FORNECIMENTO / CORTE (C/PERDA DE 10%) / DOBRA / COLOCAÇÃO. | FUES - FUNDAÇÕES E ESTRUTURAS | KG | 4.3 | 6.97 | 8.46 | 36.38
1.21.3.5 | 74141/003 | SINAPI | LAJE PRE-MOLD BETA 16 P/3,5KN/M2 VAO 5,2M INCL VIGOTAS TIJOLOS ARMADU-RA NEGATIVA CAPEAMENTO 3CM CONCRETO 15MPA ESCORAMENTO MATERIAL E MAO DE OBRA. | FUES - FUNDAÇÕES E ESTRUTURAS | M2 | 4.48 | 102.51 | 124.38 | 557.22
1.21.3.6 | 83732 | SINAPI | IMPERMEABILIZACAO DE SUPERFICIE COM ARGAMASSA DE CIMENTO E AREIA, TRACO 1:3, COM ADITIVO IMPERMEABILIZANTE, E=1,5 CM | IMPE - IMPERMEABILIZAÇÕES E PROTEÇÕES DIVERSAS | M2 | 4.48 | 30.6 | 37.13 | 166.34
1.21.4 |  |  | ALVENARIA | [5 empty] | 591.28
1.21.4.1 | 73935/002 | SINAPI | ALVENARIA EM TIJOLO CERAMICO FURADO 9X19X19CM, 1 VEZ (ESPESSURA 19 CM), ASSENTADO EM ARGAMASSA TRACO 1:4 (CIMENTO E AREIA MEDIA NAO PENEIRADA), PREPARO MANUAL, JUNTA1 CM | PARE - PAREDES/PAINEIS | M2 | 7.2 | 62.21 | 75.48 | 543.46
1.21.4.2 | 74200/001 | SINAPI | VERGA 10X10CM EM CONCRETO PRÉ-MOLDADO FCK=20MPA (PREPARO COM BETONEIRA) AÇO CA60, BITOLA FINA, INCLUSIVE FORMAS TABUA 3A. | FUES - FUNDAÇÕES E ESTRUTURAS | M | 3 | 13.14 | 15.94 | 47.82
1.21.5 |  |  | REVESTIMENTO | [5 empty] | 486.57
1.21.5.1 | 87878 | SINAPI | CHAPISCO APLICADO TANTO EM PILARES E VIGAS DE CONCRETO COMO EM ALVENARIAS DE PAREDES INTERNAS, COM COLHER DE PEDREIRO. ARGAMASSA TRAÇO 1:3 COM PREPARO MANUAL. AF_06/2014 | REVE - REVESTIMENTO E TRATAMENTO DE SUPERFÍCIES | M2 | 14.4 | 3.1 | 3.76 | 54.14
1.21.5.2 | 89173 | SINAPI | (COMPOSIÇÃO REPRESENTATIVA) DO SERVIÇO DE EMBOÇO/MASSA ÚNICA, APLICADO MANUALMENTE, TRAÇO 1:2:8, EM BETONEIRA DE 400L, PAREDES INTERNAS, COM EXECUÇÃO DE TALISCAS, EDIFICAÇÃO HABITACIONAL UNIFAMILIAR (CASAS) E EDIFICAÇÃO PÚBLICA PADRÃO. AF_12/2014 | REVE - REVESTIMENTO E TRATAMENTO DE SUPERFÍCIES | M2 | 14.4 | 24.75 | 30.03 | 432.43
1.21.6 |  |  | ESQUADRIAS | [5 empty] | 4474.85
1.21.6.1 | 74238/002 | SINAPI | PORTAO EM TELA ARAME GALVANIZADO N.12 MALHA 2" E MOLDURA EM TUBOS DE ACO COM DUAS FOLHAS DE ABRIR, INCLUSO FERRAGENS | ESQV - ESQUADRIAS/FERRAGENS/VIDROS | M2 | 4.5 | 819.59 | 994.41 | 4474.85
1.21.7 |  |  | PISO | [5 empty] | 338.83
1.21.7.1 | 73907/003 | SINAPI | CONTRAPISO/LASTRO DE CONCRETO NAO-ESTRUTURAL, E=5CM, PREPARO COM BETONEIRA | PISO - PISOS | M2 | 3.6 | 25.82 | 31.33 | 112.79
1.21.7.2 | 87256 | SINAPI | REVESTIMENTO CERÂMICO PARA PISO COM PLACAS TIPO GRÊS DE DIMENSÕES 60X60 CM APLICADA EM AMBIENTES DE ÁREA ENTRE 5 M2 E 10 M2. AF_06/2014 | PISO - PISOS | M2 | 3.6 | 51.75 | 62.79 | 226.04
1.21.8 |  |  | PINTURA | [5 empty] | 244.15
1.21.8.1 | 88489 | SINAPI | APLICAÇÃO MANUAL DE PINTURA COM TINTA LÁTEX ACRÍLICA EM PAREDES, DUAS DEMÃOS. AF_06/2014 | PINT - PINTURAS | M2 | 19 | 10.59 | 12.85 | 244.15
1.22 |  |  | COMPLEMENTARES | [5 empty] | 191.76
1.22.1 | 88311 | SINAPI | PINTOR DE LETREIROS COM ENCARGOS COMPLEMENTARES | SEDI - SERVIÇOS DIVERSOS | H | 8 | 19.76 | 23.97 | 191.76
[5 empty] | Total sem BDI |  | 256319.21
[5 empty] | Total do BDI |  | 54674.12
[5 empty] | Total Geral |  | 310993.33
Importa o valor de trezentos e dez mil, novecentos e noventa e três reais e trinta e três centavos.
_______________________________________________________________ JOSÉ RENATO COUTO DE OLIVEIRA Engenheiro Civil CREA / MT: 120004095-3