## CPUs
Obra |  |  |  | Bancos |  | B.D.I. |  | Encargos Sociais
CONCLUSÃO DA CONSTUÇÃO DA OBRA (25651) PAC 2 – CRECHE/PRÉ ESCOLA 001 |  |  |  | SINAPI - 12/2019 - Mato Grosso |  | 20,34% |  | Não Desonerado: 0,00%
Composições Analíticas com Preço Unitário
Composições Principais
7.1.1.1 | Código | Banco | Descrição | Tipo |  | Und | Quant. | Valor Unit | Total
Composição | SAL_FNDE - 002 | Próprio | DIVISÓRIA EM MADEIRA COM LAMINADO COM PORTAS DE 80x210CM | PARE - PAREDES/PAINEIS |  | M² | 1 | 100.68 | 100.68
Composição Auxiliar | 88239 | SINAPI | AJUDANTE DE CARPINTEIRO COM ENCARGOS COMPLEMENTARES | SEDI - SERVIÇOS DIVERSOS |  | H | 1.39 | 16.57 | 23.03
Composição Auxiliar | 88261 | SINAPI | CARPINTEIRO DE ESQUADRIA COM ENCARGOS COMPLEMENTARES | SEDI - SERVIÇOS DIVERSOS |  | H | 1.39 | 21.13 | 29.37
Insumo | 00001351 | SINAPI | CHAPA DE MADEIRA COMPENSADA RESINADA PARA FORMA DE CONCRETO, DE *2,2 X 1,1* M, E = 6 MM | Material |  | UN | 0.909 | 21.88 | 19.88
Insumo | 00004433 | SINAPI | PECA DE MADEIRA NAO APARELHADA *7,5 X 7,5* CM (3 X 3 ") MACARANDUBA, ANGELIM OU EQUIVALENTE DA REGIAO | Material |  | M | 3.6 | 6.65 | 23.94
Insumo | 00005067 | SINAPI | PREGO DE ACO POLIDO COM CABECA 16 X 24 (2 1/4 X 12) | Material |  | KG | 0.4 | 11.16 | 4.46
|  |  |  | MO sem LS => | 39.18 | LS => | 0 | MO com LS => | 39.18
|  |  |  | Valor do BDI => | 20.47 |  | Valor com BDI => |  | 121.15
8.1.1 | Código | Banco | Descrição | Tipo |  | Und | Quant. | Valor Unit | Total
Composição | SAL_FNDE - 003 | Próprio | TELAS EM NYLON - FORNECIMENTO E INSTALAÇÃO | SEDI - SERVIÇOS DIVERSOS |  | m² | 1 | 30.81 | 30.81
Composição Auxiliar | 88309 | SINAPI | PEDREIRO COM ENCARGOS COMPLEMENTARES | SEDI - SERVIÇOS DIVERSOS |  | H | 0.795 | 19.88 | 15.8
Composição Auxiliar | 88316 | SINAPI | SERVENTE COM ENCARGOS COMPLEMENTARES | SEDI - SERVIÇOS DIVERSOS |  | H | 0.795 | 15.95 | 12.68
Insumo | 00007170 | SINAPI | TELA FACHADEIRA EM POLIETILENO, ROLO DE 3 X 100 M (L X C), COR BRANCA, SEM LOGOMARCA - PARA PROTECAO DE OBRAS | Material |  | m² | 1 | 2.33 | 2.33
|  |  |  | MO sem LS => | 20.9 | LS => | 0 | MO com LS => | 20.9
|  |  |  | Valor do BDI => | 6.26 |  | Valor com BDI => |  | 37.07
8.2.1 | Código | Banco | Descrição | Tipo |  | Und | Quant. | Valor Unit | Total
Composição | SAL_FNDE - 004 | Próprio | PORTÕES 90X110CM (COBOGÓS) - CONFORME DETALHES NO PROJETO | ESQV - ESQUADRIAS/FERRAGENS/VIDROS |  | UN | 1 | 221.31 | 221.31
Composição Auxiliar | 88309 | SINAPI | PEDREIRO COM ENCARGOS COMPLEMENTARES | SEDI - SERVIÇOS DIVERSOS |  | H | 1 | 19.88 | 19.88
Composição Auxiliar | 88316 | SINAPI | SERVENTE COM ENCARGOS COMPLEMENTARES | SEDI - SERVIÇOS DIVERSOS |  | H | 1 | 15.95 | 15.95
Insumo | INS_FNDE - 001 | Próprio | PORTÕES 90X110CM (COBOGÓS) - CONFORME O PROJETO | Material |  | UN | 1 | 185.48 | 185.48
|  |  |  | MO sem LS => | 26.31 | LS => | 0 | MO com LS => | 26.31
|  |  |  | Valor do BDI => | 45.01 |  | Valor com BDI => |  | 266.32
12.1.1 | Código | Banco | Descrição | Tipo |  | Und | Quant. | Valor Unit | Total
Composição | SAL_FNDE - 005 | Próprio | REVESTIMENTO CERÂMICO PARA PAREDES, TIPO ESMALTADA EXTRA DE DIMENSÕES 10X10 CM - AF_06/2014 | REVE - REVESTIMENTO E TRATAMENTO DE SUPERFÍCIES |  | m² | 1 | 43.25 | 43.25
Composição Auxiliar | 88256 | SINAPI | AZULEJISTA OU LADRILHISTA COM ENCARGOS COMPLEMENTARES | SEDI - SERVIÇOS DIVERSOS |  | H | 0.72 | 19.82 | 14.27
Composição Auxiliar | 88316 | SINAPI | SERVENTE COM ENCARGOS COMPLEMENTARES | SEDI - SERVIÇOS DIVERSOS |  | H | 0.38 | 15.95 | 6.06
Insumo | 00000536 | SINAPI | REVESTIMENTO EM CERAMICA ESMALTADA EXTRA, PEI MENOR OU IGUAL A 3, FORMATO MENOR OU IGUAL A 2025 CM2 | Material |  | m² | 1.06 | 17.37 | 18.41
Insumo | 00001381 | SINAPI | ARGAMASSA COLANTE AC I PARA CERAMICAS | Material |  | KG | 4.86 | 0.6 | 2.91
Insumo | 00034357 | SINAPI | REJUNTE COLORIDO, CIMENTICIO | Material |  | KG | 0.42 | 3.82 | 1.6
|  |  |  | MO sem LS => | 15.08 | LS => | 0 | MO com LS => | 15.08
|  |  |  | Valor do BDI => | 8.79 |  | Valor com BDI => |  | 52.04
13.5 | Código | Banco | Descrição | Tipo |  | Und | Quant. | Valor Unit | Total
Composição | SAL_FNDE - 190 | Próprio | ASSENTAMENTO DE MEIO-FIO FINO EM TRECHO RETO, CONFECCIONADA EM CONCRETO PRÉ-FABRICADO, DIMENSÕES 90X25X4,5 CM. | ASTU - ASSENTAMENTO DE TUBOS E PECAS |  | M | 1 | 26.05 | 26.05
Composição Auxiliar | 88309 | SINAPI | PEDREIRO COM ENCARGOS COMPLEMENTARES | SEDI - SERVIÇOS DIVERSOS |  | H | 0.25 | 19.88 | 4.97
Composição Auxiliar | 88316 | SINAPI | SERVENTE COM ENCARGOS COMPLEMENTARES | SEDI - SERVIÇOS DIVERSOS |  | H | 0.25 | 15.95 | 3.98
Composição Auxiliar | 88629 | SINAPI | ARGAMASSA TRAÇO 1:3 (CIMENTO E AREIA MÉDIA), PREPARO MANUAL. AF_08/2014 | SEDI - SERVIÇOS DIVERSOS |  | m³ | 0.002 | 440.21 | 0.88
Insumo | SAL - 03 | Próprio | MEIO-FIO FINO EM TRECHO RETO, CONFECCIONADA EM CONCRETO PRÉ-FABRICADO, DIMENSÕES 90X25X4,5 CM | Material |  | M | 1.1 | 14.75 | 16.22
|  |  |  | MO sem LS => | 6.76 | LS => | 0 | MO com LS => | 6.76
|  |  |  | Valor do BDI => | 5.29 |  | Valor com BDI => |  | 31.34
13.6 | Código | Banco | Descrição | Tipo |  | Und | Quant. | Valor Unit | Total
Composição | SAL_FNDE - 006 | Próprio | CALHA DE CONCRETO COM GRELHAS | DROP - DRENAGEM/OBRAS DE CONTENÇÃO / POÇOS DE VISITA E CAIXAS |  | M | 1 | 140.06 | 140.06
Composição Auxiliar | 88262 | SINAPI | CARPINTEIRO DE FORMAS COM ENCARGOS COMPLEMENTARES | SEDI - SERVIÇOS DIVERSOS |  | H | 0.19 | 19.74 | 3.75
Composição Auxiliar | 88309 | SINAPI | PEDREIRO COM ENCARGOS COMPLEMENTARES | SEDI - SERVIÇOS DIVERSOS |  | H | 0.19 | 19.88 | 3.77
Composição Auxiliar | 88316 | SINAPI | SERVENTE COM ENCARGOS COMPLEMENTARES | SEDI - SERVIÇOS DIVERSOS |  | H | 0.19 | 15.95 | 3.03
Composição Auxiliar | 5652 | SINAPI | CONCRETO NAO ESTRUTURAL, CONSUMO 150KG/M3, PREPARO COM BETONEIRA, SEM LANCAMENTO | FUES - FUNDAÇÕES E ESTRUTURAS |  | m³ | 0.01 | 279.01 | 2.79
Composição Auxiliar | 87373 | SINAPI | ARGAMASSA TRAÇO 1:4 (CIMENTO E AREIA MÉDIA) PARA CONTRAPISO, PREPARO MANUAL. AF_06/2014 | SEDI - SERVIÇOS DIVERSOS |  | m³ | 0.005 | 482.87 | 2.41
Composição Auxiliar | 87316 | SINAPI | ARGAMASSA TRAÇO 1:4 (CIMENTO E AREIA GROSSA) PARA CHAPISCO CONVENCIONAL, PREPARO MECÂNICO COM BETONEIRA 400 L. AF_06/2014 | SEDI - SERVIÇOS DIVERSOS |  | m³ | 0.004 | 294.62 | 1.17
Insumo | 00004491 | SINAPI | PONTALETE DE MADEIRA NAO APARELHADA *7,5 X 7,5* CM (3 X 3 ") PINUS, MISTA OU EQUIVALENTE DA REGIAO | Material |  | M | 0.3 | 5.19 | 1.55
Insumo | INS_FNDE - 137 | Próprio | PECA DE MADEIRA NATIVA/ REGIONAL 2,5 X 10CM ( 1X4" ) NAO APARELHADA ( SARRAFO P/ FORMA) - REF (SINAPI 4506) | Material |  | M | 0.2 | 3.12 | 0.62
Insumo | 00005061 | SINAPI | PREGO DE ACO POLIDO COM CABECA 18 X 27 (2 1/2 X 10) | Material |  | KG | 0.12 | 10.3 | 1.23
Insumo | 00006189 | SINAPI | TABUA DE MADEIRA NAO APARELHADA *2,5 X 30* CM, CEDRINHO OU EQUIVALENTE DA REGIAO | Material |  | M | 0.4 | 8.38 | 3.35
Insumo | INS_FNDE - 138 | Próprio | GRELHA FOFO PARA CAPTACAO DE AGUA PLUVIAL EM VIAS URBANAS, COM REQUADRO, CAIXA RALO DE *290 X 870* MM, *80* KG, CARGA MAXIMA DE 8000 KG - REF (SINAPI 11284) | Material |  | UN | 1 | 116.39 | 116.39
|  |  |  | MO sem LS => | 9.3 | LS => | 0 | MO com LS => | 9.3
|  |  |  | Valor do BDI => | 28.48 |  | Valor com BDI => |  | 168.54
16.1.1.1 | Código | Banco | Descrição | Tipo |  | Und | Quant. | Valor Unit | Total
Composição | SAL_FNDE - 007 | Próprio | CAIXA DE INSPEÇÃO TIPO SOLO EM PVC, COM TAMPA DE FERRO DE 30CM. | INEL - INSTALAÇÃO ELÉTRICA/ELETRIFICAÇÃO E ILUMINAÇÃO EXTERNA |  | UN | 1 | 131.9 | 131.9
Composição Auxiliar | 88247 | SINAPI | AUXILIAR DE ELETRICISTA COM ENCARGOS COMPLEMENTARES | SEDI - SERVIÇOS DIVERSOS |  | H | 1 | 15.89 | 15.89
Composição Auxiliar | 88264 | SINAPI | ELETRICISTA COM ENCARGOS COMPLEMENTARES | SEDI - SERVIÇOS DIVERSOS |  | H | 1 | 20.59 | 20.59
Insumo | INS_FNDE - 002 | Próprio | CAIXA DE INSPEÇÃO TIPO SOLO EM PVC, COM TAMPA DE FERRO DE 30CM. | Material |  | UN | 1 | 95.42 | 95.42
|  |  |  | MO sem LS => | 26.86 | LS => | 0 | MO com LS => | 26.86
|  |  |  | Valor do BDI => | 26.82 |  | Valor com BDI => |  | 158.72
16.1.2.1 | Código | Banco | Descrição | Tipo |  | Und | Quant. | Valor Unit | Total
Composição | SAL_FNDE - 008 | Próprio | QUADRO DE MEDIÇÃO COMPLETO COM TC(TRANSFORMADOR DE CORRENTE) PARA MEDIÇÃO EM BAIXA TENSÃO, COMPATÍVEL COM DISJUNTOR TRIFÁSICO GERAL DE ENTRADA DE 500A, PADRÃO DA CONCESSIONÁRIA LOCAL. | INEL - INSTALAÇÃO ELÉTRICA/ELETRIFICAÇÃO E ILUMINAÇÃO EXTERNA |  | UN | 1 | 1230.19 | 1230.19
Composição Auxiliar | 88247 | SINAPI | AUXILIAR DE ELETRICISTA COM ENCARGOS COMPLEMENTARES | SEDI - SERVIÇOS DIVERSOS |  | H | 10 | 15.89 | 158.9
Composição Auxiliar | 88264 | SINAPI | ELETRICISTA COM ENCARGOS COMPLEMENTARES | SEDI - SERVIÇOS DIVERSOS |  | H | 10 | 20.59 | 205.9
Insumo | INS_FNDE - 003 | Próprio | QUADRO DE MEDIÇÃO COMPLETO COM TC (TRANSFORMADOR DE CORRENTE) PARA MEDIÇÃO EM BAIXA TENSÃO, COMPATÍVEL COM DISJUNTOR TRIFÁSICO GERAL DE ENTRADA DE 500A, PADRÃO DA CONCESSIONÁRIA LOCAL. | Material |  | UN | 1 | 865.39 | 865.39
|  |  |  | MO sem LS => | 268.6 | LS => | 0 | MO com LS => | 268.6
|  |  |  | Valor do BDI => | 250.22 |  | Valor com BDI => |  | 1480.41
16.1.3.3 | Código | Banco | Descrição | Tipo |  | Und | Quant. | Valor Unit | Total
Composição | SAL_FNDE - 009 | Próprio | ABRAÇADEIRA DE AÇO GALVANIZADO, Ø 3/4”, TIPO "COPO" - FORNECIMENTO E INSTALAÇÃO | INEL - INSTALAÇÃO ELÉTRICA/ELETRIFICAÇÃO E ILUMINAÇÃO EXTERNA |  | UN | 1 | 1.9 | 1.9
Composição Auxiliar | 88247 | SINAPI | AUXILIAR DE ELETRICISTA COM ENCARGOS COMPLEMENTARES | SEDI - SERVIÇOS DIVERSOS |  | H | 0.015 | 15.89 | 0.23
Composição Auxiliar | 88264 | SINAPI | ELETRICISTA COM ENCARGOS COMPLEMENTARES | SEDI - SERVIÇOS DIVERSOS |  | H | 0.015 | 20.59 | 0.3
Insumo | INS_FNDE - 004 | Próprio | ABRAÇADEIRA DE AÇO GALVANIZADO, Ø 3/4”, TIPO "COPO" | Material |  | UN | 1 | 1.37 | 1.37
|  |  |  | MO sem LS => | 0.39 | LS => | 0 | MO com LS => | 0.39
|  |  |  | Valor do BDI => | 0.38 |  | Valor com BDI => |  | 2.28
16.1.3.4 | Código | Banco | Descrição | Tipo |  | Und | Quant. | Valor Unit | Total
Composição | SAL_FNDE - 010 | Próprio | ABRAÇADEIRA DE AÇO GALVANIZADO, Ø 1”, TIPO "COPO" - FORNECIMENTO E INSTALAÇÃO | INEL - INSTALAÇÃO ELÉTRICA/ELETRIFICAÇÃO E ILUMINAÇÃO EXTERNA |  | UN | 1 | 3.09 | 3.09
Composição Auxiliar | 88247 | SINAPI | AUXILIAR DE ELETRICISTA COM ENCARGOS COMPLEMENTARES | SEDI - SERVIÇOS DIVERSOS |  | H | 0.018 | 15.89 | 0.28
Composição Auxiliar | 88264 | SINAPI | ELETRICISTA COM ENCARGOS COMPLEMENTARES | SEDI - SERVIÇOS DIVERSOS |  | H | 0.018 | 20.59 | 0.37
Insumo | INS_FNDE - 005 | Próprio | ABRAÇADEIRA DE AÇO GALVANIZADO, Ø 1”, TIPO "COPO" | Material |  | UN | 1 | 2.44 | 2.44
|  |  |  | MO sem LS => | 0.47 | LS => | 0 | MO com LS => | 0.47
|  |  |  | Valor do BDI => | 0.62 |  | Valor com BDI => |  | 3.71
16.1.4.6 | Código | Banco | Descrição | Tipo |  | Und | Quant. | Valor Unit | Total
Composição | SAL_FNDE - 011 | Próprio | TAMPA PARA CONDULETE METÁLICO COM ENTRADA PARA TOMADA 2P+T - FORNECIMENTO E INSTALAÇÃO | INEL - INSTALAÇÃO ELÉTRICA/ELETRIFICAÇÃO E ILUMINAÇÃO EXTERNA |  | UN | 1 | 5.24 | 5.24
Composição Auxiliar | 88247 | SINAPI | AUXILIAR DE ELETRICISTA COM ENCARGOS COMPLEMENTARES | SEDI - SERVIÇOS DIVERSOS |  | H | 0.05 | 15.89 | 0.79
Composição Auxiliar | 88264 | SINAPI | ELETRICISTA COM ENCARGOS COMPLEMENTARES | SEDI - SERVIÇOS DIVERSOS |  | H | 0.05 | 20.59 | 1.02
Insumo | INS_FNDE - 006 | Próprio | TAMPA PARA CONDULETE METÁLICO COM ENTRADA PARA TOMADA 2P+T | Material |  | UN | 1 | 3.43 | 3.43
|  |  |  | MO sem LS => | 1.33 | LS => | 0 | MO com LS => | 1.33
|  |  |  | Valor do BDI => | 1.06 |  | Valor com BDI => |  | 6.3
16.1.4.7 | Código | Banco | Descrição | Tipo |  | Und | Quant. | Valor Unit | Total
Composição | SAL_FNDE - 012 | Próprio | TAMPA CEGA PARA CONDULETE METÁLICO - FORNECIMENTO E INSTALAÇÃO | INEL - INSTALAÇÃO ELÉTRICA/ELETRIFICAÇÃO E ILUMINAÇÃO EXTERNA |  | UN | 1 | 4.55 | 4.55
Composição Auxiliar | 88247 | SINAPI | AUXILIAR DE ELETRICISTA COM ENCARGOS COMPLEMENTARES | SEDI - SERVIÇOS DIVERSOS |  | H | 0.03 | 15.89 | 0.47
Composição Auxiliar | 88264 | SINAPI | ELETRICISTA COM ENCARGOS COMPLEMENTARES | SEDI - SERVIÇOS DIVERSOS |  | H | 0.03 | 20.59 | 0.61
Insumo | INS_FNDE - 007 | Próprio | TAMPA CEGA PARA CONDULETE METÁLICO. | Material |  | UN | 1 | 3.47 | 3.47
|  |  |  | MO sem LS => | 0.8 | LS => | 0 | MO com LS => | 0.8
|  |  |  | Valor do BDI => | 0.92 |  | Valor com BDI => |  | 5.47
16.1.4.8 | Código | Banco | Descrição | Tipo |  | Und | Quant. | Valor Unit | Total
Composição | SAL_FNDE - 013 | Próprio | TAMPA PARA CONDULETE METÁLICO COM FURO - FORNECIMENTO E INSTALAÇÃO | INEL - INSTALAÇÃO ELÉTRICA/ELETRIFICAÇÃO E ILUMINAÇÃO EXTERNA |  | UN | 1 | 4.6 | 4.6
Composição Auxiliar | 88247 | SINAPI | AUXILIAR DE ELETRICISTA COM ENCARGOS COMPLEMENTARES | SEDI - SERVIÇOS DIVERSOS |  | H | 0.03 | 15.89 | 0.47
Composição Auxiliar | 88264 | SINAPI | ELETRICISTA COM ENCARGOS COMPLEMENTARES | SEDI - SERVIÇOS DIVERSOS |  | H | 0.03 | 20.59 | 0.61
Insumo | INS_FNDE - 008 | Próprio | TAMPA PARA CONDULETE METÁLICO COM FURO | Material |  | UN | 1 | 3.52 | 3.52
|  |  |  | MO sem LS => | 0.8 | LS => | 0 | MO com LS => | 0.8
|  |  |  | Valor do BDI => | 0.93 |  | Valor com BDI => |  | 5.53
16.1.4.9 | Código | Banco | Descrição | Tipo |  | Und | Quant. | Valor Unit | Total
Composição | SAL_FNDE - 014 | Próprio | CAIXA DE PASSAGEM METÁLICA, QUADRADA, 20X20” COM TAMPA - FORNECIMENTO E INSTALAÇÃO | INEL - INSTALAÇÃO ELÉTRICA/ELETRIFICAÇÃO E ILUMINAÇÃO EXTERNA |  | UN | 1 | 48.31 | 48.31
Composição Auxiliar | 88247 | SINAPI | AUXILIAR DE ELETRICISTA COM ENCARGOS COMPLEMENTARES | SEDI - SERVIÇOS DIVERSOS |  | H | 0.146 | 15.89 | 2.31
Composição Auxiliar | 88264 | SINAPI | ELETRICISTA COM ENCARGOS COMPLEMENTARES | SEDI - SERVIÇOS DIVERSOS |  | H | 0.146 | 20.59 | 3
Insumo | INS_FNDE - 009 | Próprio | CAIXA DE PASSAGEM METÁLICA, QUADRADA, 20X20” COM TAMPA | Material |  | UN | 1 | 43 | 43
|  |  |  | MO sem LS => | 3.91 | LS => | 0 | MO com LS => | 3.91
|  |  |  | Valor do BDI => | 9.82 |  | Valor com BDI => |  | 58.13
16.1.5.3 | Código | Banco | Descrição | Tipo |  | Und | Quant. | Valor Unit | Total
Composição | SAL_FNDE - 015 | Próprio | RELÉ TÉRMICO DE SOBRECARGA 1,8A A 2,5A - FORNECIMENTO E INSTALAÇÃO | INEL - INSTALAÇÃO ELÉTRICA/ELETRIFICAÇÃO E ILUMINAÇÃO EXTERNA |  | UN | 1 | 43.33 | 43.33
Composição Auxiliar | 88264 | SINAPI | ELETRICISTA COM ENCARGOS COMPLEMENTARES | SEDI - SERVIÇOS DIVERSOS |  | H | 0.2 | 20.59 | 4.11
Composição Auxiliar | 88247 | SINAPI | AUXILIAR DE ELETRICISTA COM ENCARGOS COMPLEMENTARES | SEDI - SERVIÇOS DIVERSOS |  | H | 0.2 | 15.89 | 3.17
Insumo | INS_FNDE - 012 | Próprio | RELÉ TÉRMICO DE SOBRECARGA 1,8A A 2,5A | Material |  | UN | 1 | 36.05 | 36.05
|  |  |  | MO sem LS => | 5.36 | LS => | 0 | MO com LS => | 5.36
|  |  |  | Valor do BDI => | 8.81 |  | Valor com BDI => |  | 52.14
16.1.5.4 | Código | Banco | Descrição | Tipo |  | Und | Quant. | Valor Unit | Total
Composição | SAL_FNDE - 016 | Próprio | CONTATOR DE POTÊNCIA, BOBINA 110V/60HZ - FORNECIMENTO E INSTALAÇÃO | INEL - INSTALAÇÃO ELÉTRICA/ELETRIFICAÇÃO E ILUMINAÇÃO EXTERNA |  | UN | 1 | 61.11 | 61.11
Composição Auxiliar | 88264 | SINAPI | ELETRICISTA COM ENCARGOS COMPLEMENTARES | SEDI - SERVIÇOS DIVERSOS |  | H | 0.25 | 20.59 | 5.14
Composição Auxiliar | 88247 | SINAPI | AUXILIAR DE ELETRICISTA COM ENCARGOS COMPLEMENTARES | SEDI - SERVIÇOS DIVERSOS |  | H | 0.25 | 15.89 | 3.97
Insumo | INS_FNDE - 013 | Próprio | CONTATOR DE POTÊNCIA, BOBINA 110V/60HZ. | Material |  | UN | 1 | 52 | 52
|  |  |  | MO sem LS => | 6.71 | LS => | 0 | MO com LS => | 6.71
|  |  |  | Valor do BDI => | 12.42 |  | Valor com BDI => |  | 73.53
16.1.5.5 | Código | Banco | Descrição | Tipo |  | Und | Quant. | Valor Unit | Total
Composição | SAL_FNDE - 017 | Próprio | ALARME SONORO, 110V/60HZ, COM FREQUÊNCIA TONAL DIFERENTE DO ALARME CONTRA INCÊNDIO - FORNECIMENTO E INSTALAÇÃO | INEL - INSTALAÇÃO ELÉTRICA/ELETRIFICAÇÃO E ILUMINAÇÃO EXTERNA |  | UN | 1 | 305.78 | 305.78
Composição Auxiliar | 88264 | SINAPI | ELETRICISTA COM ENCARGOS COMPLEMENTARES | SEDI - SERVIÇOS DIVERSOS |  | H | 0.6 | 20.59 | 12.35
Composição Auxiliar | 88247 | SINAPI | AUXILIAR DE ELETRICISTA COM ENCARGOS COMPLEMENTARES | SEDI - SERVIÇOS DIVERSOS |  | H | 0.6 | 15.89 | 9.53
Insumo | INS_FNDE - 014 | Próprio | ALARME SONORO, 110V/60HZ, COM FREQUÊNCIA TONAL DIFERENTE DO ALARME CONTRA INCÊNDIO. | Material |  | UN | 1 | 283.9 | 283.9
|  |  |  | MO sem LS => | 16.1 | LS => | 0 | MO com LS => | 16.1
|  |  |  | Valor do BDI => | 62.19 |  | Valor com BDI => |  | 367.97
16.1.5.6 | Código | Banco | Descrição | Tipo |  | Und | Quant. | Valor Unit | Total
Composição | SAL_FNDE - 018 | Próprio | CONTROLE DO RESERVATÓRIO SUPERIOR, COMPOSTO POR CHAVE NÍVEL TIPO BÓIA, COM HASTE MÓVEL E CONTATOS REVERSÍVEIS (NA,NF). - FORNECIMENTO E INSTALAÇÃO | SEDI - SERVIÇOS DIVERSOS |  | UN | 1 | 118.63 | 118.63
Composição Auxiliar | 88264 | SINAPI | ELETRICISTA COM ENCARGOS COMPLEMENTARES | SEDI - SERVIÇOS DIVERSOS |  | H | 1 | 20.59 | 20.59
Composição Auxiliar | 88247 | SINAPI | AUXILIAR DE ELETRICISTA COM ENCARGOS COMPLEMENTARES | SEDI - SERVIÇOS DIVERSOS |  | H | 1 | 15.89 | 15.89
Insumo | INS_FNDE - 015 | Próprio | CONTROLE DO RESERVATÓRIO SUPERIOR, COMPOSTO POR CHAVE NÍVEL TIPO BÓIA, COM HASTE MÓVEL E CONTATOS REVERSÍVEIS (NA,NF). | Material |  | UN | 1 | 82.15 | 82.15
|  |  |  | MO sem LS => | 26.86 | LS => | 0 | MO com LS => | 26.86
|  |  |  | Valor do BDI => | 24.12 |  | Valor com BDI => |  | 142.75
16.1.5.7 | Código | Banco | Descrição | Tipo |  | Und | Quant. | Valor Unit | Total
Composição | SAL_FNDE - 019 | Próprio | CONTROLE DO RESERVATÓRIO INFERIOR, COMPOSTO POR CHAVE NÍVEL TIPO BÓIA, COM HASTE MÓVEL E CONTATOS REVERSÍVEIS (NA,NF). - FORNECIMENTO E INSTALAÇÃO | SEDI - SERVIÇOS DIVERSOS |  | UN | 1 | 118.63 | 118.63
Composição Auxiliar | 88264 | SINAPI | ELETRICISTA COM ENCARGOS COMPLEMENTARES | SEDI - SERVIÇOS DIVERSOS |  | H | 1 | 20.59 | 20.59
Composição Auxiliar | 88247 | SINAPI | AUXILIAR DE ELETRICISTA COM ENCARGOS COMPLEMENTARES | SEDI - SERVIÇOS DIVERSOS |  | H | 1 | 15.89 | 15.89
Insumo | INS_FNDE - 016 | Próprio | CONTROLE DO RESERVATÓRIO INFERIOR, COMPOSTO POR CHAVE NÍVEL TIPO BÓIA, COM HASTE MÓVEL E CONTATOS REVERSÍVEIS (NA,NF). | Material |  | UN | 1 | 82.15 | 82.15
|  |  |  | MO sem LS => | 26.86 | LS => | 0 | MO com LS => | 26.86
|  |  |  | Valor do BDI => | 24.12 |  | Valor com BDI => |  | 142.75
16.1.5.8 | Código | Banco | Descrição | Tipo |  | Und | Quant. | Valor Unit | Total
Composição | SAL_FNDE - 020 | Próprio | ALARME DE EXTRAVASAMENTO DO RESERVATÓRIO INFERIOR, COMPOSTO POR CHAVE NÍVEL TIPO BÓIA, COM HASTE MÓVEL E CONTATOS REVERSÍVEIS (NA,NF). - FORNECIMENTO E INSTALAÇÃO | SEDI - SERVIÇOS DIVERSOS |  | UN | 1 | 118.63 | 118.63
Composição Auxiliar | 88264 | SINAPI | ELETRICISTA COM ENCARGOS COMPLEMENTARES | SEDI - SERVIÇOS DIVERSOS |  | H | 1 | 20.59 | 20.59
Composição Auxiliar | 88247 | SINAPI | AUXILIAR DE ELETRICISTA COM ENCARGOS COMPLEMENTARES | SEDI - SERVIÇOS DIVERSOS |  | H | 1 | 15.89 | 15.89
Insumo | INS_FNDE - 017 | Próprio | ALARME DE EXTRAVASAMENTO DO RESERVATÓRIO INFERIOR, COMPOSTO POR CHAVE NÍVEL TIPO BÓIA, COM HASTE MÓVEL E CONTATOS REVERSÍVEIS (NA,NF). | Material |  | UN | 1 | 82.15 | 82.15
|  |  |  | MO sem LS => | 26.86 | LS => | 0 | MO com LS => | 26.86
|  |  |  | Valor do BDI => | 24.12 |  | Valor com BDI => |  | 142.75
16.1.5.9 | Código | Banco | Descrição | Tipo |  | Und | Quant. | Valor Unit | Total
Composição | SAL_FNDE - 021 | Próprio | COMUTADOR COM RETENÇÃO, Ф 22MM, COR PRETA, 3 POSIÇÕES (ZERO CENTRAL), COM BLOCOS DE CONTATO 2NA+2NF. - FORNECIMENTO E INSTALAÇÃO | SEDI - SERVIÇOS DIVERSOS |  | UN | 1 | 151.78 | 151.78
Composição Auxiliar | 88264 | SINAPI | ELETRICISTA COM ENCARGOS COMPLEMENTARES | SEDI - SERVIÇOS DIVERSOS |  | H | 1 | 20.59 | 20.59
Composição Auxiliar | 88247 | SINAPI | AUXILIAR DE ELETRICISTA COM ENCARGOS COMPLEMENTARES | SEDI - SERVIÇOS DIVERSOS |  | H | 1 | 15.89 | 15.89
Insumo | INS_FNDE - 018 | Próprio | COMUTADOR COM RETENÇÃO, Ф 22MM, COR PRETA, 3 POSIÇÕES (ZERO CENTRAL), COM BLOCOS DE CONTATO 2NA+2NF. | Material |  | UN | 1 | 115.3 | 115.3
|  |  |  | MO sem LS => | 26.86 | LS => | 0 | MO com LS => | 26.86
|  |  |  | Valor do BDI => | 30.87 |  | Valor com BDI => |  | 182.65
16.1.5.10 | Código | Banco | Descrição | Tipo |  | Und | Quant. | Valor Unit | Total
Composição | SAL_FNDE - 022 | Próprio | COMUTADOR COM RETENÇÃO, Ф22MM, COR PRETA, 2 POSIÇÕES, COM BLOCOS DE CONTATO 2NA+2NF - FORNECIMENTO E INSTALAÇÃO | SEDI - SERVIÇOS DIVERSOS |  | UN | 1 | 192.36 | 192.36
Composição Auxiliar | 88264 | SINAPI | ELETRICISTA COM ENCARGOS COMPLEMENTARES | SEDI - SERVIÇOS DIVERSOS |  | H | 1 | 20.59 | 20.59
Composição Auxiliar | 88247 | SINAPI | AUXILIAR DE ELETRICISTA COM ENCARGOS COMPLEMENTARES | SEDI - SERVIÇOS DIVERSOS |  | H | 1 | 15.89 | 15.89
Insumo | INS_FNDE - 019 | Próprio | COMUTADOR COM RETENÇÃO, Ф22MM, COR PRETA, 2 POSIÇÕES, COM BLOCOS DE CONTATO 2NA+2NF | Material |  | UN | 1 | 155.88 | 155.88
|  |  |  | MO sem LS => | 26.86 | LS => | 0 | MO com LS => | 26.86
|  |  |  | Valor do BDI => | 39.12 |  | Valor com BDI => |  | 231.48
16.1.5.11 | Código | Banco | Descrição | Tipo |  | Und | Quant. | Valor Unit | Total
Composição | SAL_FNDE - 023 | Próprio | SINALIZADOR LUMINOSO, REDONDO, ARO FRONTAL PRETONAS COR VERMELHA (VM) COM LÂMPADA NEON/220V, SOQUETE BA9S - FORNECIMENTO E INSTALAÇÃO | SEDI - SERVIÇOS DIVERSOS |  | UN | 1 | 86.56 | 86.56
Composição Auxiliar | 88264 | SINAPI | ELETRICISTA COM ENCARGOS COMPLEMENTARES | SEDI - SERVIÇOS DIVERSOS |  | H | 0.7 | 20.59 | 14.41
Composição Auxiliar | 88247 | SINAPI | AUXILIAR DE ELETRICISTA COM ENCARGOS COMPLEMENTARES | SEDI - SERVIÇOS DIVERSOS |  | H | 0.7 | 15.89 | 11.12
Insumo | INS_FNDE - 020 | Próprio | SINALIZADOR LUMINOSO, REDONDO, ARO FRONTAL PRETONAS COR VERMELHA (VM) COM LÂMPADA NEON/220V, SOQUETE BA9S | Material |  | UN | 1 | 61.03 | 61.03
|  |  |  | MO sem LS => | 18.79 | LS => | 0 | MO com LS => | 18.79
|  |  |  | Valor do BDI => | 17.6 |  | Valor com BDI => |  | 104.16
16.1.5.12 | Código | Banco | Descrição | Tipo |  | Und | Quant. | Valor Unit | Total
Composição | SAL_FNDE - 024 | Próprio | SINALIZADOR LUMINOSO, REDONDO, ARO FRONTAL PRETONAS COR ÂMBAR (AM) COM LÂMPADA NEON/110V, SOQUETE BA9S - FORNECIMENTO E INSTALAÇÃO | SEDI - SERVIÇOS DIVERSOS |  | UN | 1 | 86.56 | 86.56
Composição Auxiliar | 88264 | SINAPI | ELETRICISTA COM ENCARGOS COMPLEMENTARES | SEDI - SERVIÇOS DIVERSOS |  | H | 0.7 | 20.59 | 14.41
Composição Auxiliar | 88247 | SINAPI | AUXILIAR DE ELETRICISTA COM ENCARGOS COMPLEMENTARES | SEDI - SERVIÇOS DIVERSOS |  | H | 0.7 | 15.89 | 11.12
Insumo | INS_FNDE - 021 | Próprio | SINALIZADOR LUMINOSO, REDONDO, ARO FRONTAL PRETONAS COR ÂMBAR (AM) COM LÂMPADA NEON/110V, SOQUETE BA9S | Material |  | UN | 1 | 61.03 | 61.03
|  |  |  | MO sem LS => | 18.79 | LS => | 0 | MO com LS => | 18.79
|  |  |  | Valor do BDI => | 17.6 |  | Valor com BDI => |  | 104.16
16.1.6.1 | Código | Banco | Descrição | Tipo |  | Und | Quant. | Valor Unit | Total
Composição | SAL_FNDE - 025 | Próprio | ARANDELA COMPLETA COM UMA LÂMPADA FLUORESCENTE 20W, COMANDADA POR DIMMER. - FORNECIMENTO E INSTALAÇÃO | INEL - INSTALAÇÃO ELÉTRICA/ELETRIFICAÇÃO E ILUMINAÇÃO EXTERNA |  | UN | 1 | 46.97 | 46.97
Composição Auxiliar | 88264 | SINAPI | ELETRICISTA COM ENCARGOS COMPLEMENTARES | SEDI - SERVIÇOS DIVERSOS |  | H | 0.3 | 20.59 | 6.17
Composição Auxiliar | 88247 | SINAPI | AUXILIAR DE ELETRICISTA COM ENCARGOS COMPLEMENTARES | SEDI - SERVIÇOS DIVERSOS |  | H | 0.3 | 15.89 | 4.76
Insumo | INS_FNDE - 022 | Próprio | ARANDELA COMPLETA , COMANDADA POR DIMMER. (EXCLUSIVE LAMPADA) | Material |  | UN | 1 | 27.1 | 27.1
Insumo | 00038780 | SINAPI | LAMPADA FLUORESCENTE COMPACTA 3U BRANCA 20 W, BASE E27 (127/220 V) | Material |  | UN | 1 | 8.94 | 8.94
|  |  |  | MO sem LS => | 8.05 | LS => | 0 | MO com LS => | 8.05
|  |  |  | Valor do BDI => | 9.55 |  | Valor com BDI => |  | 56.52
16.1.6.5 | Código | Banco | Descrição | Tipo |  | Und | Quant. | Valor Unit | Total
Composição | SAL_FNDE - 026 | Próprio | LUMINÁRIA DE EMBUTIR EM PISO COMPLETA COM UMA LÂMPADA A VAPOR METÁLICO DE 70W, GRAU DE PROTEÇÃO IP 65 (PROTEÇÃO HERMÉTICA CONTRA POEIRA E PROTEÇÃO CONTRA JATOS D´ÁGUA), COM IGNITOR E REATOR ELETRÔNICO DE ALTA FREQÜÊNCIA, ALTO FATOR DE POTÊNCIA E BAIXA TAX - FORNECIMENTO E INSTALAÇÃO | INEL - INSTALAÇÃO ELÉTRICA/ELETRIFICAÇÃO E ILUMINAÇÃO EXTERNA |  | UN | 1 | 275.46 | 275.46
Composição Auxiliar | 88264 | SINAPI | ELETRICISTA COM ENCARGOS COMPLEMENTARES | SEDI - SERVIÇOS DIVERSOS |  | H | 2 | 20.59 | 41.18
Composição Auxiliar | 88247 | SINAPI | AUXILIAR DE ELETRICISTA COM ENCARGOS COMPLEMENTARES | SEDI - SERVIÇOS DIVERSOS |  | H | 2 | 15.89 | 31.78
Insumo | INS_FNDE - 023 | Próprio | LUMINÁRIA DE EMBUTIR EM PISO COMPLETA COM UMA LÂMPADA A VAPOR METÁLICO DE 70W, GRAU DE PROTEÇÃO IP 65 (PROTEÇÃO HERMÉTICA CONTRA POEIRA E PROTEÇÃO CONTRA JATOS D´ÁGUA), COM IGNITOR E REATOR ELETRÔNICO DE ALTA FREQÜÊNCIA, ALTO FATOR DE POTÊNCIA E BAIXA TAX | Material |  | UN | 1 | 202.5 | 202.5
|  |  |  | MO sem LS => | 53.72 | LS => | 0 | MO com LS => | 53.72
|  |  |  | Valor do BDI => | 56.02 |  | Valor com BDI => |  | 331.48
16.1.7.2 | Código | Banco | Descrição | Tipo |  | Und | Quant. | Valor Unit | Total
Composição | SAL_FNDE - 027 | Próprio | SUPORTE DE INTERRUPTOR SIMPLES PARA DUTO EM AÇO PERFIL REVESTIDO COM PINTURA EM EPÓXI A PÓ. - FORNECIMENTO E INSTALAÇÃO | INEL - INSTALAÇÃO ELÉTRICA/ELETRIFICAÇÃO E ILUMINAÇÃO EXTERNA |  | UN | 1 | 5.24 | 5.24
Composição Auxiliar | 88264 | SINAPI | ELETRICISTA COM ENCARGOS COMPLEMENTARES | SEDI - SERVIÇOS DIVERSOS |  | H | 0.05 | 20.59 | 1.02
Composição Auxiliar | 88247 | SINAPI | AUXILIAR DE ELETRICISTA COM ENCARGOS COMPLEMENTARES | SEDI - SERVIÇOS DIVERSOS |  | H | 0.05 | 15.89 | 0.79
Insumo | INS_FNDE - 024 | Próprio | SUPORTE DE INTERRUPTOR SIMPLES PARA DUTO EM AÇO PERFIL REVESTIDO COM PINTURA EM EPÓXI A PÓ. | Material |  | UN | 1 | 3.43 | 3.43
|  |  |  | MO sem LS => | 1.33 | LS => | 0 | MO com LS => | 1.33
|  |  |  | Valor do BDI => | 1.06 |  | Valor com BDI => |  | 6.3
16.1.7.3 | Código | Banco | Descrição | Tipo |  | Und | Quant. | Valor Unit | Total
Composição | SAL_FNDE - 028 | Próprio | VARIADOR DE LUMINOSIDADE ROTATIVO (DIMMER) 220V/300W COM ESPELHO. - FORNECIMENTO E INSTALAÇÃO | INEL - INSTALAÇÃO ELÉTRICA/ELETRIFICAÇÃO E ILUMINAÇÃO EXTERNA |  | UN | 1 | 33.82 | 33.82
Composição Auxiliar | 88264 | SINAPI | ELETRICISTA COM ENCARGOS COMPLEMENTARES | SEDI - SERVIÇOS DIVERSOS |  | H | 0.12 | 20.59 | 2.47
Composição Auxiliar | 88247 | SINAPI | AUXILIAR DE ELETRICISTA COM ENCARGOS COMPLEMENTARES | SEDI - SERVIÇOS DIVERSOS |  | H | 0.12 | 15.89 | 1.9
Insumo | INS_FNDE - 025 | Próprio | VARIADOR DE LUMINOSIDADE ROTATIVO (DIMMER) 220V/300W COM ESPELHO. | Material |  | UN | 1 | 29.45 | 29.45
|  |  |  | MO sem LS => | 3.21 | LS => | 0 | MO com LS => | 3.21
|  |  |  | Valor do BDI => | 6.87 |  | Valor com BDI => |  | 40.69
16.1.8.2 | Código | Banco | Descrição | Tipo |  | Und | Quant. | Valor Unit | Total
Composição | SAL_FNDE - 029 | Próprio | SUPORTE TOMADAS P/ DUTO EM AÇO PERFIL REVEST, C/ PINTURA EPOXI, C/ ENTRADA P/ DUAS TOMADAS 2P+T. - FORNECIMENTO E INSTALAÇÃO | INEL - INSTALAÇÃO ELÉTRICA/ELETRIFICAÇÃO E ILUMINAÇÃO EXTERNA |  | UN | 1 | 5.45 | 5.45
Composição Auxiliar | 88264 | SINAPI | ELETRICISTA COM ENCARGOS COMPLEMENTARES | SEDI - SERVIÇOS DIVERSOS |  | H | 0.12 | 20.59 | 2.47
Composição Auxiliar | 88247 | SINAPI | AUXILIAR DE ELETRICISTA COM ENCARGOS COMPLEMENTARES | SEDI - SERVIÇOS DIVERSOS |  | H | 0.12 | 15.89 | 1.9
Insumo | INS_FNDE - 026 | Próprio | SUPORTE TOMADAS P/ DUTO EM AÇO PERFIL REVEST, C/ PINTURA EPOXI, C/ ENTRADA P/ DUAS TOMADAS 2P+T | Material |  | UN | 1 | 1.08 | 1.08
|  |  |  | MO sem LS => | 3.21 | LS => | 0 | MO com LS => | 3.21
|  |  |  | Valor do BDI => | 1.1 |  | Valor com BDI => |  | 6.55
16.1.8.6 | Código | Banco | Descrição | Tipo |  | Und | Quant. | Valor Unit | Total
Composição | SAL_FNDE - 030 | Próprio | ESPELHO COM FURO. - FORNECIMENTO E INSTALAÇÃO | INEL - INSTALAÇÃO ELÉTRICA/ELETRIFICAÇÃO E ILUMINAÇÃO EXTERNA |  | UN | 1 | 4.45 | 4.45
Composição Auxiliar | 88247 | SINAPI | AUXILIAR DE ELETRICISTA COM ENCARGOS COMPLEMENTARES | SEDI - SERVIÇOS DIVERSOS |  | H | 0.1 | 15.89 | 1.58
Insumo | INS_FNDE - 027 | Próprio | ESPELHO EM PVC 4X4" COM FURO | Material |  | UN | 1 | 2.87 | 2.87
|  |  |  | MO sem LS => | 1.1 | LS => | 0 | MO com LS => | 1.1
|  |  |  | Valor do BDI => | 0.9 |  | Valor com BDI => |  | 5.35
16.1.9.1 | Código | Banco | Descrição | Tipo |  | Und | Quant. | Valor Unit | Total
Composição | SAL_FNDE - 031 | Próprio | CHUMBADORES 3/8"CBA - FORNECIMENTO E INSTALAÇÃO | SEDI - SERVIÇOS DIVERSOS |  | UN | 1 | 3.32 | 3.32
Composição Auxiliar | 88316 | SINAPI | SERVENTE COM ENCARGOS COMPLEMENTARES | SEDI - SERVIÇOS DIVERSOS |  | H | 0.03 | 15.95 | 0.47
Insumo | INS_FNDE - 028 | Próprio | CHUBADORES 3/8"CBA | Material |  | UN | 1 | 2.85 | 2.85
|  |  |  | MO sem LS => | 0.33 | LS => | 0 | MO com LS => | 0.33
|  |  |  | Valor do BDI => | 0.67 |  | Valor com BDI => |  | 3.99
16.1.9.2 | Código | Banco | Descrição | Tipo |  | Und | Quant. | Valor Unit | Total
Composição | SAL_FNDE - 032 | Próprio | PARAFUSO E BUCHA S6 - FORNECIMENTO E INSTALAÇÃO | SEDI - SERVIÇOS DIVERSOS |  | UN | 1 | 0.14 | 0.14
Composição Auxiliar | 88316 | SINAPI | SERVENTE COM ENCARGOS COMPLEMENTARES | SEDI - SERVIÇOS DIVERSOS |  | H | 0.005 | 15.95 | 0.07
Insumo | INS_FNDE - 029 | Próprio | PARAFUSO E BUCHA S6 | Material |  | UN | 1 | 0.07 | 0.07
|  |  |  | MO sem LS => | 0.05 | LS => | 0 | MO com LS => | 0.05
|  |  |  | Valor do BDI => | 0.02 |  | Valor com BDI => |  | 0.16
16.1.9.3 | Código | Banco | Descrição | Tipo |  | Und | Quant. | Valor Unit | Total
Composição | SAL_FNDE - 033 | Próprio | SUSPENSÃO SIMPLES PARA TIRANTE 1/4" - FORNECIMENTO E INSTALAÇÃO | SEDI - SERVIÇOS DIVERSOS |  | UN | 1 | 4.03 | 4.03
Composição Auxiliar | 88316 | SINAPI | SERVENTE COM ENCARGOS COMPLEMENTARES | SEDI - SERVIÇOS DIVERSOS |  | H | 0.07 | 15.95 | 1.11
Insumo | INS_FNDE - 030 | Próprio | SUSPENSÃO SIMPLES PARA TIRANTE 1/4" | Material |  | UN | 1 | 2.92 | 2.92
|  |  |  | MO sem LS => | 0.78 | LS => | 0 | MO com LS => | 0.78
|  |  |  | Valor do BDI => | 0.81 |  | Valor com BDI => |  | 4.84
16.1.9.4 | Código | Banco | Descrição | Tipo |  | Und | Quant. | Valor Unit | Total
Composição | SAL_FNDE - 034 | Próprio | SUSPENSÃO PARA LUMINÁRIA - FORNECIMENTO E INSTALAÇÃO | SEDI - SERVIÇOS DIVERSOS |  | UN | 1 | 5.56 | 5.56
Composição Auxiliar | 88316 | SINAPI | SERVENTE COM ENCARGOS COMPLEMENTARES | SEDI - SERVIÇOS DIVERSOS |  | H | 0.03 | 15.95 | 0.47
Insumo | INS_FNDE - 031 | Próprio | SUSPENSÃO PARA LUMINÁRIA | Material |  | UN | 1 | 5.09 | 5.09
|  |  |  | MO sem LS => | 0.33 | LS => | 0 | MO com LS => | 0.33
|  |  |  | Valor do BDI => | 1.13 |  | Valor com BDI => |  | 6.69
16.1.9.5 | Código | Banco | Descrição | Tipo |  | Und | Quant. | Valor Unit | Total
Composição | SAL_FNDE - 035 | Próprio | PORCA SEXTAVADA E ARRUELA LISA 1/4" - FORNECIMENTO E INSTALAÇÃO | SEDI - SERVIÇOS DIVERSOS |  | UN | 1 | 0.11 | 0.11
Composição Auxiliar | 88316 | SINAPI | SERVENTE COM ENCARGOS COMPLEMENTARES | SEDI - SERVIÇOS DIVERSOS |  | H | 0.001 | 15.95 | 0.01
Insumo | INS_FNDE - 032 | Próprio | PORCA SEXT. 1/4" ZINC. | Material |  | UN | 1 | 0.05 | 0.05
Insumo | INS_FNDE - 033 | Próprio | ARRUELA LISA 1/4" | Material |  | UN | 1 | 0.05 | 0.05
|  |  |  | MO sem LS => | 0.01 | LS => | 0 | MO com LS => | 0.01
|  |  |  | Valor do BDI => | 0.02 |  | Valor com BDI => |  | 0.13
16.1.9.6 | Código | Banco | Descrição | Tipo |  | Und | Quant. | Valor Unit | Total
Composição | SAL_FNDE - 036 | Próprio | VERGALHÃO ROSCA TOTAL 1/4" - FORNECIMENTO E INSTALAÇÃO | SEDI - SERVIÇOS DIVERSOS |  | m | 1 | 2.7 | 2.7
Composição Auxiliar | 88316 | SINAPI | SERVENTE COM ENCARGOS COMPLEMENTARES | SEDI - SERVIÇOS DIVERSOS |  | H | 0.02 | 15.95 | 0.31
Insumo | 00039996 | SINAPI | VERGALHAO ZINCADO ROSCA TOTAL, 1/4 " (6,3 MM) | Material |  | M | 1 | 2.39 | 2.39
|  |  |  | MO sem LS => | 0.22 | LS => | 0 | MO com LS => | 0.22
|  |  |  | Valor do BDI => | 0.54 |  | Valor com BDI => |  | 3.24
16.2.1.2 | Código | Banco | Descrição | Tipo |  | Und | Quant. | Valor Unit | Total
Composição | SAL_FNDE - 037 | Próprio | BLOCO 110 PARA RACK 19” 100 PARES 1,75” DE ALTURA - FORNECIMENTO E INSTALAÇÃO | SEDI - SERVIÇOS DIVERSOS |  | UN | 1 | 7.65 | 7.65
Composição Auxiliar | 88264 | SINAPI | ELETRICISTA COM ENCARGOS COMPLEMENTARES | SEDI - SERVIÇOS DIVERSOS |  | H | 0.1 | 20.59 | 2.05
Insumo | INS_FNDE - 034 | Próprio | BLOCO 110 PARA RACK 19” 100 PARES 1,75” DE ALTURA | Material |  | UN | 1 | 5.6 | 5.6
|  |  |  | MO sem LS => | 1.57 | LS => | 0 | MO com LS => | 1.57
|  |  |  | Valor do BDI => | 1.55 |  | Valor com BDI => |  | 9.2
16.2.1.3 | Código | Banco | Descrição | Tipo |  | Und | Quant. | Valor Unit | Total
Composição | SAL_FNDE - 038 | Próprio | GUIA DE CABOS FRONTAL, FECHADO - FORNECIMENTO E INSTALAÇÃO | SEDI - SERVIÇOS DIVERSOS |  | UN | 1 | 4.99 | 4.99
Composição Auxiliar | 88264 | SINAPI | ELETRICISTA COM ENCARGOS COMPLEMENTARES | SEDI - SERVIÇOS DIVERSOS |  | H | 0.02 | 20.59 | 0.41
Insumo | INS_FNDE - 035 | Próprio | GUIA DE CABOS FRONTAL, FECHADO | Material |  | UN | 1 | 4.58 | 4.58
|  |  |  | MO sem LS => | 0.31 | LS => | 0 | MO com LS => | 0.31
|  |  |  | Valor do BDI => | 1.01 |  | Valor com BDI => |  | 6
16.2.1.4 | Código | Banco | Descrição | Tipo |  | Und | Quant. | Valor Unit | Total
Composição | SAL_FNDE - 039 | Próprio | GUIA DE CABOS FRONTAL, TRASEIRO - FORNECIMENTO E INSTALAÇÃO | SEDI - SERVIÇOS DIVERSOS |  | UN | 1 | 4.99 | 4.99
Composição Auxiliar | 88264 | SINAPI | ELETRICISTA COM ENCARGOS COMPLEMENTARES | SEDI - SERVIÇOS DIVERSOS |  | H | 0.02 | 20.59 | 0.41
Insumo | INS_FNDE - 036 | Próprio | GUIA DE CABOS FRONTAL, TRASEIRO | Material |  | UN | 1 | 4.58 | 4.58
|  |  |  | MO sem LS => | 0.31 | LS => | 0 | MO com LS => | 0.31
|  |  |  | Valor do BDI => | 1.01 |  | Valor com BDI => |  | 6
16.2.1.5 | Código | Banco | Descrição | Tipo |  | Und | Quant. | Valor Unit | Total
Composição | SAL_FNDE - 040 | Próprio | TRAVA PATCH PANEL - FORNECIMENTO E INSTALAÇÃO | SEDI - SERVIÇOS DIVERSOS |  | UN | 1 | 23.25 | 23.25
Composição Auxiliar | 88264 | SINAPI | ELETRICISTA COM ENCARGOS COMPLEMENTARES | SEDI - SERVIÇOS DIVERSOS |  | H | 0.1 | 20.59 | 2.05
Insumo | INS_FNDE - 037 | Próprio | TRAVA PATCH PANEL | Material |  | UN | 1 | 21.2 | 21.2
|  |  |  | MO sem LS => | 1.57 | LS => | 0 | MO com LS => | 1.57
|  |  |  | Valor do BDI => | 4.72 |  | Valor com BDI => |  | 27.97
16.2.1.6 | Código | Banco | Descrição | Tipo |  | Und | Quant. | Valor Unit | Total
Composição | SAL_FNDE - 041 | Próprio | GUIA DE CABOS VERTICAL FECHADO - FORNECIMENTO E INSTALAÇÃO | SEDI - SERVIÇOS DIVERSOS |  | UN | 1 | 4.99 | 4.99
Composição Auxiliar | 88264 | SINAPI | ELETRICISTA COM ENCARGOS COMPLEMENTARES | SEDI - SERVIÇOS DIVERSOS |  | H | 0.02 | 20.59 | 0.41
Insumo | INS_FNDE - 038 | Próprio | GUIA DE CABOS VERTICAL FECHADO | Material |  | UN | 1 | 4.58 | 4.58
|  |  |  | MO sem LS => | 0.31 | LS => | 0 | MO com LS => | 0.31
|  |  |  | Valor do BDI => | 1.01 |  | Valor com BDI => |  | 6
16.2.1.7 | Código | Banco | Descrição | Tipo |  | Und | Quant. | Valor Unit | Total
Composição | SAL_FNDE - 042 | Próprio | GUIA DE CABOS SUPERIOR FECHADO - FORNECIMENTO E INSTALAÇÃO | SEDI - SERVIÇOS DIVERSOS |  | UN | 1 | 4.06 | 4.06
Composição Auxiliar | 88264 | SINAPI | ELETRICISTA COM ENCARGOS COMPLEMENTARES | SEDI - SERVIÇOS DIVERSOS |  | H | 0.02 | 20.59 | 0.41
Insumo | INS_FNDE - 039 | Próprio | GUIA DE CABOS SUPERIOR FECHADO | Material |  | UN | 1 | 3.65 | 3.65
|  |  |  | MO sem LS => | 0.31 | LS => | 0 | MO com LS => | 0.31
|  |  |  | Valor do BDI => | 0.82 |  | Valor com BDI => |  | 4.88
16.2.2.1 | Código | Banco | Descrição | Tipo |  | Und | Quant. | Valor Unit | Total
Composição | SAL_FNDE - 043 | Próprio | CABO PAR TRANÇADO NÃO BLINDADO (UTP)-4 PARES 24 AWG,100 OHMS - CATEGORIA 6 - FORNECIMENTO E INSTALAÇÃO | SEDI - SERVIÇOS DIVERSOS |  | M | 1 | 3.2 | 3.2
Composição Auxiliar | 88264 | SINAPI | ELETRICISTA COM ENCARGOS COMPLEMENTARES | SEDI - SERVIÇOS DIVERSOS |  | H | 0.079 | 20.59 | 1.62
Insumo | 00039599 | SINAPI | CABO DE PAR TRANCADO UTP, 4 PARES, CATEGORIA 6 | Material |  | M | 1 | 1.58 | 1.58
|  |  |  | MO sem LS => | 1.24 | LS => | 0 | MO com LS => | 1.24
|  |  |  | Valor do BDI => | 0.65 |  | Valor com BDI => |  | 3.85
16.2.2.2 | Código | Banco | Descrição | Tipo |  | Und | Quant. | Valor Unit | Total
Composição | SAL_FNDE - 044 | Próprio | CABO TELEFONICO CTP- APL- 50, 20 PARES (USO EXTERNO) - FORNECIMENTO E INSTALAÇÃO | SEDI - SERVIÇOS DIVERSOS |  | M | 1 | 4.23 | 4.23
Composição Auxiliar | 88264 | SINAPI | ELETRICISTA COM ENCARGOS COMPLEMENTARES | SEDI - SERVIÇOS DIVERSOS |  | H | 0.105 | 20.59 | 2.16
Composição Auxiliar | 88247 | SINAPI | AUXILIAR DE ELETRICISTA COM ENCARGOS COMPLEMENTARES | SEDI - SERVIÇOS DIVERSOS |  | H | 0.105 | 15.89 | 1.66
Insumo | INS_FNDE - 040 | Próprio | CABO TELEFONICO TP CTP- APL 0,50 PARA 20 PARES | Material |  | M | 1 | 0.41 | 0.41
|  |  |  | MO sem LS => | 2.81 | LS => | 0 | MO com LS => | 2.81
|  |  |  | Valor do BDI => | 0.86 |  | Valor com BDI => |  | 5.09
16.2.3.1 | Código | Banco | Descrição | Tipo |  | Und | Quant. | Valor Unit | Total
Composição | SAL_FNDE - 045 | Próprio | CABOS DE CONEXÕES – PATCH CORD ULTRA FLEXÍVEL COM RJ 45 NAS 2 PONTAS - 1,50 METROS - FORNECIMENTO E INSTALAÇÃO | SEDI - SERVIÇOS DIVERSOS |  | UN | 1 | 29.83 | 29.83
Composição Auxiliar | 88264 | SINAPI | ELETRICISTA COM ENCARGOS COMPLEMENTARES | SEDI - SERVIÇOS DIVERSOS |  | H | 0.15 | 20.59 | 3.08
Insumo | INS_FNDE - 041 | Próprio | CABOS DE CONEXÕES – PATCH CORD ULTRA FLEXÍVEL COM RJ 45 NAS 2 PONTAS - 1,50 METROS | Material |  | UN | 1 | 26.75 | 26.75
|  |  |  | MO sem LS => | 2.36 | LS => | 0 | MO com LS => | 2.36
|  |  |  | Valor do BDI => | 6.06 |  | Valor com BDI => |  | 35.89
16.2.3.2 | Código | Banco | Descrição | Tipo |  | Und | Quant. | Valor Unit | Total
Composição | SAL_FNDE - 046 | Próprio | CABOS DE CONEXÕES – PATCH CORD ULTRA FLEXÍVEL COM RJ 45 EM 1 PONTA - 1,50 METROS - FORNECIMENTO E INSTALAÇÃO | SEDI - SERVIÇOS DIVERSOS |  | UN | 1 | 40.28 | 40.28
Composição Auxiliar | 88264 | SINAPI | ELETRICISTA COM ENCARGOS COMPLEMENTARES | SEDI - SERVIÇOS DIVERSOS |  | H | 0.15 | 20.59 | 3.08
Insumo | INS_FNDE - 042 | Próprio | CABOS DE CONEXÕES – PATCH CORD ULTRA FLEXÍVEL COM RJ 45 EM 1 PONTA - 1,50 METROS | Material |  | UN | 1 | 37.2 | 37.2
|  |  |  | MO sem LS => | 2.36 | LS => | 0 | MO com LS => | 2.36
|  |  |  | Valor do BDI => | 8.19 |  | Valor com BDI => |  | 48.47
16.2.3.3 | Código | Banco | Descrição | Tipo |  | Und | Quant. | Valor Unit | Total
Composição | SAL_FNDE - 047 | Próprio | CABOS DE CONEXÕES – PATCH CORD (AZUL) ULTRA FLEXÍVEL COM RJ 45 NAS 2 PONTAS - 3,00 METROS - FORNECIMENTO E INSTALAÇÃO | SEDI - SERVIÇOS DIVERSOS |  | UN | 1 | 33.68 | 33.68
Composição Auxiliar | 88264 | SINAPI | ELETRICISTA COM ENCARGOS COMPLEMENTARES | SEDI - SERVIÇOS DIVERSOS |  | H | 0.15 | 20.59 | 3.08
Insumo | INS_FNDE - 043 | Próprio | CABOS DE CONEXÕES – PATCH CORD (AZUL) ULTRA FLEXÍVEL COM RJ 45 NAS 2 PONTAS - 3,00 METROS | Material |  | UN | 1 | 30.6 | 30.6
|  |  |  | MO sem LS => | 2.36 | LS => | 0 | MO com LS => | 2.36
|  |  |  | Valor do BDI => | 6.85 |  | Valor com BDI => |  | 40.53
16.2.3.4 | Código | Banco | Descrição | Tipo |  | Und | Quant. | Valor Unit | Total
Composição | SAL_FNDE - 048 | Próprio | CABOS DE CONEXÕES – PATCH CORD 110 / RJ-45 1 PAR -1,50M - FORNECIMENTO E INSTALAÇÃO | SEDI - SERVIÇOS DIVERSOS |  | UN | 1 | 54.88 | 54.88
Composição Auxiliar | 88264 | SINAPI | ELETRICISTA COM ENCARGOS COMPLEMENTARES | SEDI - SERVIÇOS DIVERSOS |  | H | 0.15 | 20.59 | 3.08
Insumo | INS_FNDE - 044 | Próprio | CABOS DE CONEXÕES – PATCH CORD 110 / RJ-45 1 PAR -1,50M | Material |  | UN | 1 | 51.8 | 51.8
|  |  |  | MO sem LS => | 2.36 | LS => | 0 | MO com LS => | 2.36
|  |  |  | Valor do BDI => | 11.16 |  | Valor com BDI => |  | 66.04
16.2.4.2 | Código | Banco | Descrição | Tipo |  | Und | Quant. | Valor Unit | Total
Composição | SAL_FNDE - 049 | Próprio | CONECTOR DE TV TIPO F (COAXIAL) - FORNECIMENTO E INSTALAÇÃO | SEDI - SERVIÇOS DIVERSOS |  | UN | 1 | 67.68 | 67.68
Composição Auxiliar | 88264 | SINAPI | ELETRICISTA COM ENCARGOS COMPLEMENTARES | SEDI - SERVIÇOS DIVERSOS |  | H | 0.4 | 20.59 | 8.23
Insumo | INS_FNDE - 045 | Próprio | CONECTOR DE TV TIPO F (COAXIAL) | Material |  | UN | 1 | 59.45 | 59.45
|  |  |  | MO sem LS => | 6.31 | LS => | 0 | MO com LS => | 6.31
|  |  |  | Valor do BDI => | 13.76 |  | Valor com BDI => |  | 81.44
16.2.5.2 | Código | Banco | Descrição | Tipo |  | Und | Quant. | Valor Unit | Total
Composição | SAL_FNDE - 050 | Próprio | CAIXA SUBTERRÂNEA EM ALVENARIA, TIPO R1,60X35X50CM, COM TAMPÃO EM FERRO FUNDIDO - FORNECIMENTO E INSTALAÇÃO | SEDI - SERVIÇOS DIVERSOS |  | UN | 1 | 296.96 | 296.96
Composição Auxiliar | 88264 | SINAPI | ELETRICISTA COM ENCARGOS COMPLEMENTARES | SEDI - SERVIÇOS DIVERSOS |  | H | 2 | 20.59 | 41.18
Composição Auxiliar | 88247 | SINAPI | AUXILIAR DE ELETRICISTA COM ENCARGOS COMPLEMENTARES | SEDI - SERVIÇOS DIVERSOS |  | H | 2 | 15.89 | 31.78
Insumo | INS_FNDE - 046 | Próprio | CAIXA SUBTERRÂNEA EM ALVENARIA, TIPO R1,60X35X50CM, COM TAMPÃO EM FERRO FUNDIDO | Material |  | UN | 1 | 224 | 224
|  |  |  | MO sem LS => | 53.72 | LS => | 0 | MO com LS => | 53.72
|  |  |  | Valor do BDI => | 60.4 |  | Valor com BDI => |  | 357.36
16.2.5.3 | Código | Banco | Descrição | Tipo |  | Und | Quant. | Valor Unit | Total
Composição | SAL_FNDE - 051 | Próprio | CAIXA DE PASSAGEM PARA TELEFONE 80X80X15CM (SOBREPOR) - FORNECIMENTO E INSTALAÇÃO | SEDI - SERVIÇOS DIVERSOS |  | UN | 1 | 411.07 | 411.07
Composição Auxiliar | 88264 | SINAPI | ELETRICISTA COM ENCARGOS COMPLEMENTARES | SEDI - SERVIÇOS DIVERSOS |  | H | 2.25 | 20.59 | 46.32
Composição Auxiliar | 88247 | SINAPI | AUXILIAR DE ELETRICISTA COM ENCARGOS COMPLEMENTARES | SEDI - SERVIÇOS DIVERSOS |  | H | 2.25 | 15.89 | 35.75
Insumo | INS_FNDE - 047 | Próprio | CAIXA DE PASSAGEM P/ TELEFONE EM CHAPA DE ACO GALV 80 X 80 X 15CM | Material |  | UN | 1 | 329 | 329
|  |  |  | MO sem LS => | 60.43 | LS => | 0 | MO com LS => | 60.43
|  |  |  | Valor do BDI => | 83.61 |  | Valor com BDI => |  | 494.68
16.2.5.4 | Código | Banco | Descrição | Tipo |  | Und | Quant. | Valor Unit | Total
Composição | SAL_FNDE - 052 | Próprio | TAMPA PARA CONDULETE METÁLICO COM ESPAÇO PARA 2 MÓDULOS RJ-45 - FORNECIMENTO E INSTALAÇÃO | SEDI - SERVIÇOS DIVERSOS |  | UN | 1 | 3.41 | 3.41
Composição Auxiliar | 88264 | SINAPI | ELETRICISTA COM ENCARGOS COMPLEMENTARES | SEDI - SERVIÇOS DIVERSOS |  | H | 0.02 | 20.59 | 0.41
Insumo | INS_FNDE - 048 | Próprio | TAMPA PARA CONDULETE METÁLICO COM ESPAÇO PARA 2 MÓDULOS RJ-45 | Material |  | UN | 1 | 3 | 3
|  |  |  | MO sem LS => | 0.31 | LS => | 0 | MO com LS => | 0.31
|  |  |  | Valor do BDI => | 0.69 |  | Valor com BDI => |  | 4.1
16.2.5.5 | Código | Banco | Descrição | Tipo |  | Und | Quant. | Valor Unit | Total
Composição | SAL_FNDE - 053 | Próprio | ESPELHO PLASTICO 4X2" COM ESPAÇO PARA 2 MÓDULOS RJ-45 - FORNECIMENTO E INSTALAÇÃO | SEDI - SERVIÇOS DIVERSOS |  | UN | 1 | 3.58 | 3.58
Composição Auxiliar | 88247 | SINAPI | AUXILIAR DE ELETRICISTA COM ENCARGOS COMPLEMENTARES | SEDI - SERVIÇOS DIVERSOS |  | H | 0.1 | 15.89 | 1.58
Insumo | INS_FNDE - 049 | Próprio | ESPELHO EM PVC 4X2" COM ESPAÇO PARA 2 MÓDULOS RJ-45 | Material |  | UN | 1 | 2 | 2
|  |  |  | MO sem LS => | 1.1 | LS => | 0 | MO com LS => | 1.1
|  |  |  | Valor do BDI => | 0.72 |  | Valor com BDI => |  | 4.3
16.2.5.6 | Código | Banco | Descrição | Tipo |  | Und | Quant. | Valor Unit | Total
Composição | SAL_FNDE - 054 | Próprio | TAMPA PARA CONDULETE METÁLICO COM ESPAÇO UMA TOMADA TIPO F - FORNECIMENTO E INSTALAÇÃO | SEDI - SERVIÇOS DIVERSOS |  | UN | 1 | 3.53 | 3.53
Composição Auxiliar | 88247 | SINAPI | AUXILIAR DE ELETRICISTA COM ENCARGOS COMPLEMENTARES | SEDI - SERVIÇOS DIVERSOS |  | H | 0.1 | 15.89 | 1.58
Insumo | INS_FNDE - 050 | Próprio | TAMPA PARA CONDULETE METÁLICO COM ESPAÇO UMA TOMADA TIPO F | Material |  | UN | 1 | 1.95 | 1.95
|  |  |  | MO sem LS => | 1.1 | LS => | 0 | MO com LS => | 1.1
|  |  |  | Valor do BDI => | 0.71 |  | Valor com BDI => |  | 4.24
16.2.5.7 | Código | Banco | Descrição | Tipo |  | Und | Quant. | Valor Unit | Total
Composição | SAL_FNDE - 055 | Próprio | ESPELHO PLASTICO 4X2" COM PEPAÇO PARA TOMADA TIPO F - FORNECIMENTO E INSTALAÇÃO | SEDI - SERVIÇOS DIVERSOS |  | UN | 1 | 3.89 | 3.89
Composição Auxiliar | 88247 | SINAPI | AUXILIAR DE ELETRICISTA COM ENCARGOS COMPLEMENTARES | SEDI - SERVIÇOS DIVERSOS |  | H | 0.1 | 15.89 | 1.58
Insumo | INS_FNDE - 051 | Próprio | ESPELHO EM PVC 4X2" COM ESPAÇO PARA TOMADA TIPO F | Material |  | UN | 1 | 2.31 | 2.31
|  |  |  | MO sem LS => | 1.1 | LS => | 0 | MO com LS => | 1.1
|  |  |  | Valor do BDI => | 0.79 |  | Valor com BDI => |  | 4.68
16.2.5.8 | Código | Banco | Descrição | Tipo |  | Und | Quant. | Valor Unit | Total
Composição | SAL_FNDE - 056 | Próprio | CAIXA DE PASSAGEM 4X2" EM FERRO GALVANIZADO - FORNECIMENTO E INSTALAÇÃO | SEDI - SERVIÇOS DIVERSOS |  | UN | 1 | 3.37 | 3.37
Composição Auxiliar | 88247 | SINAPI | AUXILIAR DE ELETRICISTA COM ENCARGOS COMPLEMENTARES | SEDI - SERVIÇOS DIVERSOS |  | H | 0.06 | 15.89 | 0.95
Composição Auxiliar | 88264 | SINAPI | ELETRICISTA COM ENCARGOS COMPLEMENTARES | SEDI - SERVIÇOS DIVERSOS |  | H | 0.06 | 20.59 | 1.23
Insumo | INS_FNDE - 052 | Próprio | CAIXA DE PASSAGEM 4" X 2" EM FERRO GALV" | Material |  | UN | 1 | 1.19 | 1.19
|  |  |  | MO sem LS => | 1.6 | LS => | 0 | MO com LS => | 1.6
|  |  |  | Valor do BDI => | 0.68 |  | Valor com BDI => |  | 4.05
16.2.6.1.1 | Código | Banco | Descrição | Tipo |  | Und | Quant. | Valor Unit | Total
Composição | SAL_FNDE - 057 | Próprio | ELETRODUTOS METÁLICOS ULTRA-FLEXÍVEIS ASPIRADO - 1" - FORNECIMENTO E INSTALAÇÃO | SEDI - SERVIÇOS DIVERSOS |  | M | 1 | 9.1 | 9.1
Composição Auxiliar | 88247 | SINAPI | AUXILIAR DE ELETRICISTA COM ENCARGOS COMPLEMENTARES | SEDI - SERVIÇOS DIVERSOS |  | H | 0.08 | 15.89 | 1.27
Composição Auxiliar | 88264 | SINAPI | ELETRICISTA COM ENCARGOS COMPLEMENTARES | SEDI - SERVIÇOS DIVERSOS |  | H | 0.08 | 20.59 | 1.64
Insumo | INS_FNDE - 053 | Próprio | ELETRODUTOS METÁLICOS ULTRA-FLEXÍVEIS ASPIRADO - 1" | Material |  | M | 1.05 | 5.9 | 6.19
|  |  |  | MO sem LS => | 2.14 | LS => | 0 | MO com LS => | 2.14
|  |  |  | Valor do BDI => | 1.85 |  | Valor com BDI => |  | 10.95
16.2.6.1.2 | Código | Banco | Descrição | Tipo |  | Und | Quant. | Valor Unit | Total
Composição | SAL_FNDE - 058 | Próprio | ELETRODUTOS METÁLICOS ULTRA-FLEXÍVEIS ASPIRADO - 3/4" - FORNECIMENTO E INSTALAÇÃO | SEDI - SERVIÇOS DIVERSOS |  | M | 1 | 6.66 | 6.66
Composição Auxiliar | 88247 | SINAPI | AUXILIAR DE ELETRICISTA COM ENCARGOS COMPLEMENTARES | SEDI - SERVIÇOS DIVERSOS |  | H | 0.08 | 15.89 | 1.27
Composição Auxiliar | 88264 | SINAPI | ELETRICISTA COM ENCARGOS COMPLEMENTARES | SEDI - SERVIÇOS DIVERSOS |  | H | 0.08 | 20.59 | 1.64
Insumo | INS_FNDE - 054 | Próprio | ELETRODUTOS METÁLICOS ULTRA-FLEXÍVEIS ASPIRADO - 3/4" | Material |  | M | 1.05 | 3.58 | 3.75
|  |  |  | MO sem LS => | 2.14 | LS => | 0 | MO com LS => | 2.14
|  |  |  | Valor do BDI => | 1.35 |  | Valor com BDI => |  | 8.01
16.2.6.2.1 | Código | Banco | Descrição | Tipo |  | Und | Quant. | Valor Unit | Total
Composição | SAL_FNDE - 059 | Próprio | ELETRODUTO DE ACO GALVANIZADO A QUENTE, PESADO 3/4" - FORNECIMENTO E INSTALAÇÃO | SEDI - SERVIÇOS DIVERSOS |  | M | 1 | 36.6 | 36.6
Composição Auxiliar | 88247 | SINAPI | AUXILIAR DE ELETRICISTA COM ENCARGOS COMPLEMENTARES | SEDI - SERVIÇOS DIVERSOS |  | H | 0.1 | 15.89 | 1.58
Composição Auxiliar | 88264 | SINAPI | ELETRICISTA COM ENCARGOS COMPLEMENTARES | SEDI - SERVIÇOS DIVERSOS |  | H | 0.1 | 20.59 | 2.05
Insumo | INS_FNDE - 055 | Próprio | ELETRODUTO DE ACO GALVANIZADO A QUENTE, PESADO, ROSQUAVEL 3/4" | Material |  | M | 1.05 | 31.4 | 32.97
|  |  |  | MO sem LS => | 2.67 | LS => | 0 | MO com LS => | 2.67
|  |  |  | Valor do BDI => | 7.44 |  | Valor com BDI => |  | 44.04
16.2.6.3.1 | Código | Banco | Descrição | Tipo |  | Und | Quant. | Valor Unit | Total
Composição | SAL_FNDE - 060 | Próprio | ELETRODUTO DE ACO GALVANIZADO A QUENTE, PESADO, ROSQUAVEL 3/4" - FORNECIMENTO E INSTALAÇÃO | SEDI - SERVIÇOS DIVERSOS |  | M | 1 | 36.6 | 36.6
Composição Auxiliar | 88247 | SINAPI | AUXILIAR DE ELETRICISTA COM ENCARGOS COMPLEMENTARES | SEDI - SERVIÇOS DIVERSOS |  | H | 0.1 | 15.89 | 1.58
Composição Auxiliar | 88264 | SINAPI | ELETRICISTA COM ENCARGOS COMPLEMENTARES | SEDI - SERVIÇOS DIVERSOS |  | H | 0.1 | 20.59 | 2.05
Insumo | INS_FNDE - 055 | Próprio | ELETRODUTO DE ACO GALVANIZADO A QUENTE, PESADO, ROSQUAVEL 3/4" | Material |  | M | 1.05 | 31.4 | 32.97
|  |  |  | MO sem LS => | 2.67 | LS => | 0 | MO com LS => | 2.67
|  |  |  | Valor do BDI => | 7.44 |  | Valor com BDI => |  | 44.04
16.2.6.4.1 | Código | Banco | Descrição | Tipo |  | Und | Quant. | Valor Unit | Total
Composição | SAL_FNDE - 061 | Próprio | ABRAÇADEIRA DE AÇO GALVANIZADO A QUENTE, TIPO "D",3/4" PARA ELETRODUTOS - FORNECIMENTO E INSTALAÇÃO | SEDI - SERVIÇOS DIVERSOS |  | UN | 1 | 4.31 | 4.31
Composição Auxiliar | 88316 | SINAPI | SERVENTE COM ENCARGOS COMPLEMENTARES | SEDI - SERVIÇOS DIVERSOS |  | H | 0.2 | 15.95 | 3.19
Insumo | INS_FNDE - 056 | Próprio | ABRAÇADEIRA TIPO D 3/4" C/ PARAFUSO | Material |  | UN | 1 | 1.12 | 1.12
|  |  |  | MO sem LS => | 2.24 | LS => | 0 | MO com LS => | 2.24
|  |  |  | Valor do BDI => | 0.87 |  | Valor com BDI => |  | 5.18
16.2.6.4.2 | Código | Banco | Descrição | Tipo |  | Und | Quant. | Valor Unit | Total
Composição | SAL_FNDE - 062 | Próprio | CHUMBADOR CBA COM PARAFUSO E ARRUELA LISA, Ø1/4"X2" - FORNECIMENTO E INSTALAÇÃO | SEDI - SERVIÇOS DIVERSOS |  | UN | 1 | 2.46 | 2.46
Composição Auxiliar | 88247 | SINAPI | AUXILIAR DE ELETRICISTA COM ENCARGOS COMPLEMENTARES | SEDI - SERVIÇOS DIVERSOS |  | H | 0.05 | 15.89 | 0.79
Insumo | INS_FNDE - 057 | Próprio | CHUMBADOR CBA COM PARAFUSO E ARRUELA LISA, Ø1/4"X2" | Material |  | UN | 1 | 1.67 | 1.67
|  |  |  | MO sem LS => | 0.55 | LS => | 0 | MO com LS => | 0.55
|  |  |  | Valor do BDI => | 0.5 |  | Valor com BDI => |  | 2.96
16.2.6.4.3 | Código | Banco | Descrição | Tipo |  | Und | Quant. | Valor Unit | Total
Composição | SAL_FNDE - 063 | Próprio | BUCHA S/8 - FORNECIMENTO E INSTALAÇÃO | SEDI - SERVIÇOS DIVERSOS |  | UN | 1 | 0.26 | 0.26
Composição Auxiliar | 88316 | SINAPI | SERVENTE COM ENCARGOS COMPLEMENTARES | SEDI - SERVIÇOS DIVERSOS |  | H | 0.009 | 15.95 | 0.14
Insumo | INS_FNDE - 058 | Próprio | BUCHA NYLON S- 8 | Material |  | UN | 1 | 0.12 | 0.12
|  |  |  | MO sem LS => | 0.1 | LS => | 0 | MO com LS => | 0.1
|  |  |  | Valor do BDI => | 0.05 |  | Valor com BDI => |  | 0.31
16.2.6.4.4 | Código | Banco | Descrição | Tipo |  | Und | Quant. | Valor Unit | Total
Composição | SAL_FNDE - 064 | Próprio | PARAFUSO, ROSCA SOBERBA, CABEÇA SEXTAVADA, 1/4"x2" AÇO GALVANIZADO - FORNECIMENTO E INSTALAÇÃO | SEDI - SERVIÇOS DIVERSOS |  | UN | 1 | 0.59 | 0.59
Composição Auxiliar | 88316 | SINAPI | SERVENTE COM ENCARGOS COMPLEMENTARES | SEDI - SERVIÇOS DIVERSOS |  | H | 0.012 | 15.95 | 0.19
Insumo | INS_FNDE - 059 | Próprio | PARAFUSO, ROSCA SOBERBA, CABEÇA SEXTAVADA, 1/4"x2" AÇO GALVANIZADO | Material |  | UN | 1 | 0.4 | 0.4
|  |  |  | MO sem LS => | 0.13 | LS => | 0 | MO com LS => | 0.13
|  |  |  | Valor do BDI => | 0.12 |  | Valor com BDI => |  | 0.71
16.2.6.4.5 | Código | Banco | Descrição | Tipo |  | Und | Quant. | Valor Unit | Total
Composição | SAL_FNDE - 065 | Próprio | PORCA SEXTAVADA, AÇO GALVANIZADO A QUENTE, Ø1/4" - FORNECIMENTO E INSTALAÇÃO | SEDI - SERVIÇOS DIVERSOS |  | UN | 1 | 0.08 | 0.08
Composição Auxiliar | 88316 | SINAPI | SERVENTE COM ENCARGOS COMPLEMENTARES | SEDI - SERVIÇOS DIVERSOS |  | H | 0.001 | 15.95 | 0.01
Insumo | INS_FNDE - 060 | Próprio | PORCA SEXTAVADA, AÇO GALVANIZADO A QUENTE, Ø1/4" | Material |  | UN | 1 | 0.07 | 0.07
|  |  |  | MO sem LS => | 0.01 | LS => | 0 | MO com LS => | 0.01
|  |  |  | Valor do BDI => | 0.01 |  | Valor com BDI => |  | 0.09
16.2.6.4.6 | Código | Banco | Descrição | Tipo |  | Und | Quant. | Valor Unit | Total
Composição | SAL_FNDE - 066 | Próprio | ARRUELA LISA, AÇO GALVANIZADO A QUENTE, Ø1/4" - FORNECIMENTO E INSTALAÇÃO | SEDI - SERVIÇOS DIVERSOS |  | UN | 1 | 0.06 | 0.06
Composição Auxiliar | 88316 | SINAPI | SERVENTE COM ENCARGOS COMPLEMENTARES | SEDI - SERVIÇOS DIVERSOS |  | H | 0.001 | 15.95 | 0.01
Insumo | INS_FNDE - 061 | Próprio | ARRUELA LISA, AÇO GALVANIZADO A QUENTE, Ø1/4" | Material |  | UN | 1 | 0.05 | 0.05
|  |  |  | MO sem LS => | 0.01 | LS => | 0 | MO com LS => | 0.01
|  |  |  | Valor do BDI => | 0.01 |  | Valor com BDI => |  | 0.07
16.2.6.5.1 | Código | Banco | Descrição | Tipo |  | Und | Quant. | Valor Unit | Total
Composição | SAL_FNDE - 067 | Próprio | ELETROCALHA COM VIROLA (PERFIL "C"), LISA, EM AÇO GALVANIZADO A QUENTE, COM TAMPA, CHAPA #18 MSG, 100X50X3000MM - FORNECIMENTO E INSTALAÇÃO | SEDI - SERVIÇOS DIVERSOS |  | UN | 1 | 89.13 | 89.13
Composição Auxiliar | 88247 | SINAPI | AUXILIAR DE ELETRICISTA COM ENCARGOS COMPLEMENTARES | SEDI - SERVIÇOS DIVERSOS |  | H | 0.5 | 15.89 | 7.94
Composição Auxiliar | 88264 | SINAPI | ELETRICISTA COM ENCARGOS COMPLEMENTARES | SEDI - SERVIÇOS DIVERSOS |  | H | 0.5 | 20.59 | 10.29
Insumo | INS_FNDE - 062 | Próprio | ELETROCALHA COM VIROLA (PERFIL "C"), LISA, EM AÇO GALVANIZADO A QUENTE, COM TAMPA, CHAPA #18 MSG, 100X50X3000MM | Material |  | UN | 1 | 70.9 | 70.9
|  |  |  | MO sem LS => | 13.43 | LS => | 0 | MO com LS => | 13.43
|  |  |  | Valor do BDI => | 18.12 |  | Valor com BDI => |  | 107.25
16.2.6.5.2 | Código | Banco | Descrição | Tipo |  | Und | Quant. | Valor Unit | Total
Composição | SAL_FNDE - 068 | Próprio | CURVA HORIZONTAL 90°, LISA, COM TAMPA, 100 x 50 MM - FORNECIMENTO E INSTALAÇÃO | SEDI - SERVIÇOS DIVERSOS |  | UN | 1 | 14.53 | 14.53
Composição Auxiliar | 88247 | SINAPI | AUXILIAR DE ELETRICISTA COM ENCARGOS COMPLEMENTARES | SEDI - SERVIÇOS DIVERSOS |  | H | 0.1 | 15.89 | 1.58
Composição Auxiliar | 88264 | SINAPI | ELETRICISTA COM ENCARGOS COMPLEMENTARES | SEDI - SERVIÇOS DIVERSOS |  | H | 0.1 | 20.59 | 2.05
Insumo | INS_FNDE - 063 | Próprio | CURVA HORIZONTAL 90°, LISA, COM TAMPA, 100 x 50 MM | Material |  | UN | 1 | 10.9 | 10.9
|  |  |  | MO sem LS => | 2.67 | LS => | 0 | MO com LS => | 2.67
|  |  |  | Valor do BDI => | 2.95 |  | Valor com BDI => |  | 17.48
16.2.6.5.3 | Código | Banco | Descrição | Tipo |  | Und | Quant. | Valor Unit | Total
Composição | SAL_FNDE - 069 | Próprio | TÊ VERTICAL DE DESCIDA, LISO, COM TAMPA, 100x50MM - FORNECIMENTO E INSTALAÇÃO | SEDI - SERVIÇOS DIVERSOS |  | UN | 1 | 40.28 | 40.28
Composição Auxiliar | 88247 | SINAPI | AUXILIAR DE ELETRICISTA COM ENCARGOS COMPLEMENTARES | SEDI - SERVIÇOS DIVERSOS |  | H | 0.2 | 15.89 | 3.17
Composição Auxiliar | 88264 | SINAPI | ELETRICISTA COM ENCARGOS COMPLEMENTARES | SEDI - SERVIÇOS DIVERSOS |  | H | 0.2 | 20.59 | 4.11
Insumo | INS_FNDE - 064 | Próprio | TÊ VERTICAL DE DESCIDA, LISO, COM TAMPA, 100x50MM | Material |  | UN | 1 | 33 | 33
|  |  |  | MO sem LS => | 5.36 | LS => | 0 | MO com LS => | 5.36
|  |  |  | Valor do BDI => | 8.19 |  | Valor com BDI => |  | 48.47
16.2.6.5.4 | Código | Banco | Descrição | Tipo |  | Und | Quant. | Valor Unit | Total
Composição | SAL_FNDE - 070 | Próprio | TÊ HORIZONTAL 90°, LISO, COM TAMPA, 100x50MM - FORNECIMENTO E INSTALAÇÃO | SEDI - SERVIÇOS DIVERSOS |  | UN | 1 | 34.33 | 34.33
Composição Auxiliar | 88247 | SINAPI | AUXILIAR DE ELETRICISTA COM ENCARGOS COMPLEMENTARES | SEDI - SERVIÇOS DIVERSOS |  | H | 0.2 | 15.89 | 3.17
Composição Auxiliar | 88264 | SINAPI | ELETRICISTA COM ENCARGOS COMPLEMENTARES | SEDI - SERVIÇOS DIVERSOS |  | H | 0.2 | 20.59 | 4.11
Insumo | INS_FNDE - 065 | Próprio | TÊ HORIZONTAL 90°, LISO, COM TAMPA, 100x50MM | Material |  | UN | 1 | 27.05 | 27.05
|  |  |  | MO sem LS => | 5.36 | LS => | 0 | MO com LS => | 5.36
|  |  |  | Valor do BDI => | 6.98 |  | Valor com BDI => |  | 41.31
16.2.6.5.5 | Código | Banco | Descrição | Tipo |  | Und | Quant. | Valor Unit | Total
Composição | SAL_FNDE - 071 | Próprio | SAÍDA VERTICAL P/ ELETRODUTOS, ǿ 3/4" - FORNECIMENTO E INSTALAÇÃO | SEDI - SERVIÇOS DIVERSOS |  | UN | 1 | 4.53 | 4.53
Composição Auxiliar | 88247 | SINAPI | AUXILIAR DE ELETRICISTA COM ENCARGOS COMPLEMENTARES | SEDI - SERVIÇOS DIVERSOS |  | H | 0.008 | 15.89 | 0.12
Composição Auxiliar | 88264 | SINAPI | ELETRICISTA COM ENCARGOS COMPLEMENTARES | SEDI - SERVIÇOS DIVERSOS |  | H | 0.008 | 20.59 | 0.16
Insumo | INS_FNDE - 066 | Próprio | SAÍDA VERTICAL P/ ELETRODUTOS, ǿ 3/4" | Material |  | UN | 1 | 4.25 | 4.25
|  |  |  | MO sem LS => | 0.2 | LS => | 0 | MO com LS => | 0.2
|  |  |  | Valor do BDI => | 0.92 |  | Valor com BDI => |  | 5.45
16.2.6.5.6 | Código | Banco | Descrição | Tipo |  | Und | Quant. | Valor Unit | Total
Composição | SAL_FNDE - 072 | Próprio | TERMINAL DE FECHAMENTO, 100x50MM - FORNECIMENTO E INSTALAÇÃO | SEDI - SERVIÇOS DIVERSOS |  | UN | 1 | 5.33 | 5.33
Composição Auxiliar | 88247 | SINAPI | AUXILIAR DE ELETRICISTA COM ENCARGOS COMPLEMENTARES | SEDI - SERVIÇOS DIVERSOS |  | H | 0.008 | 15.89 | 0.12
Composição Auxiliar | 88264 | SINAPI | ELETRICISTA COM ENCARGOS COMPLEMENTARES | SEDI - SERVIÇOS DIVERSOS |  | H | 0.008 | 20.59 | 0.16
Insumo | INS_FNDE - 067 | Próprio | TERMINAL DE FECHAMENTO, 100x50MM | Material |  | UN | 1 | 5.05 | 5.05
|  |  |  | MO sem LS => | 0.2 | LS => | 0 | MO com LS => | 0.2
|  |  |  | Valor do BDI => | 1.08 |  | Valor com BDI => |  | 6.41
16.2.6.5.7 | Código | Banco | Descrição | Tipo |  | Und | Quant. | Valor Unit | Total
Composição | SAL_FNDE - 073 | Próprio | JUNÇÃO SIMPLES, 50MM - FORNECIMENTO E INSTALAÇÃO | SEDI - SERVIÇOS DIVERSOS |  | UN | 1 | 3.94 | 3.94
Composição Auxiliar | 88247 | SINAPI | AUXILIAR DE ELETRICISTA COM ENCARGOS COMPLEMENTARES | SEDI - SERVIÇOS DIVERSOS |  | H | 0.008 | 15.89 | 0.12
Composição Auxiliar | 88264 | SINAPI | ELETRICISTA COM ENCARGOS COMPLEMENTARES | SEDI - SERVIÇOS DIVERSOS |  | H | 0.008 | 20.59 | 0.16
Insumo | INS_FNDE - 068 | Próprio | JUNÇÃO SIMPLES, 50MM | Material |  | UN | 1 | 3.66 | 3.66
|  |  |  | MO sem LS => | 0.2 | LS => | 0 | MO com LS => | 0.2
|  |  |  | Valor do BDI => | 0.8 |  | Valor com BDI => |  | 4.74
16.2.6.5.9 | Código | Banco | Descrição | Tipo |  | Und | Quant. | Valor Unit | Total
Composição | SAL_FNDE - 074 | Próprio | PARAFUSO CABEÇA LENTILHA, COM FENDA, ǿ 1/4" - FORNECIMENTO E INSTALAÇÃO | SEDI - SERVIÇOS DIVERSOS |  | UN | 1 | 0.25 | 0.25
Composição Auxiliar | 88247 | SINAPI | AUXILIAR DE ELETRICISTA COM ENCARGOS COMPLEMENTARES | SEDI - SERVIÇOS DIVERSOS |  | H | 0.002 | 15.89 | 0.03
Composição Auxiliar | 88264 | SINAPI | ELETRICISTA COM ENCARGOS COMPLEMENTARES | SEDI - SERVIÇOS DIVERSOS |  | H | 0.002 | 20.59 | 0.04
Insumo | INS_FNDE - 069 | Próprio | PARAFUSO CABEÇA LENTILHA, COM FENDA, ǿ 1/4" | Material |  | UN | 1 | 0.18 | 0.18
|  |  |  | MO sem LS => | 0.05 | LS => | 0 | MO com LS => | 0.05
|  |  |  | Valor do BDI => | 0.05 |  | Valor com BDI => |  | 0.3
16.2.6.5.10 | Código | Banco | Descrição | Tipo |  | Und | Quant. | Valor Unit | Total
Composição | SAL_FNDE - 075 | Próprio | PARAFUSO CABEÇA LENTILHA, AUTOTRAVANTE, ǿ 1/4" - FORNECIMENTO E INSTALAÇÃO | SEDI - SERVIÇOS DIVERSOS |  | UN | 1 | 0.25 | 0.25
Composição Auxiliar | 88247 | SINAPI | AUXILIAR DE ELETRICISTA COM ENCARGOS COMPLEMENTARES | SEDI - SERVIÇOS DIVERSOS |  | H | 0.002 | 15.89 | 0.03
Composição Auxiliar | 88264 | SINAPI | ELETRICISTA COM ENCARGOS COMPLEMENTARES | SEDI - SERVIÇOS DIVERSOS |  | H | 0.002 | 20.59 | 0.04
Insumo | INS_FNDE - 070 | Próprio | PARAFUSO CABEÇA LENTILHA, AUTOTRAVANTE, ǿ 1/4" | Material |  | UN | 1 | 0.18 | 0.18
|  |  |  | MO sem LS => | 0.05 | LS => | 0 | MO com LS => | 0.05
|  |  |  | Valor do BDI => | 0.05 |  | Valor com BDI => |  | 0.3
16.2.6.5.11 | Código | Banco | Descrição | Tipo |  | Und | Quant. | Valor Unit | Total
Composição | SAL_FNDE - 076 | Próprio | SUSPENSÃO OMEGA, 100x50 MM - FORNECIMENTO E INSTALAÇÃO | SEDI - SERVIÇOS DIVERSOS |  | UN | 1 | 4.81 | 4.81
Composição Auxiliar | 88247 | SINAPI | AUXILIAR DE ELETRICISTA COM ENCARGOS COMPLEMENTARES | SEDI - SERVIÇOS DIVERSOS |  | H | 0.05 | 15.89 | 0.79
Composição Auxiliar | 88264 | SINAPI | ELETRICISTA COM ENCARGOS COMPLEMENTARES | SEDI - SERVIÇOS DIVERSOS |  | H | 0.05 | 20.59 | 1.02
Insumo | INS_FNDE - 071 | Próprio | SUSPENSÃO OMEGA, 100x50 MM | Material |  | UN | 1 | 3 | 3
|  |  |  | MO sem LS => | 1.33 | LS => | 0 | MO com LS => | 1.33
|  |  |  | Valor do BDI => | 0.97 |  | Valor com BDI => |  | 5.78
16.2.6.5.12 | Código | Banco | Descrição | Tipo |  | Und | Quant. | Valor Unit | Total
Composição | SAL_FNDE - 077 | Próprio | PORCA LOSANGULAR, COM MOLA ǿ 1/4" - FORNECIMENTO E INSTALAÇÃO | SEDI - SERVIÇOS DIVERSOS |  | UN | 1 | 0.25 | 0.25
Composição Auxiliar | 88247 | SINAPI | AUXILIAR DE ELETRICISTA COM ENCARGOS COMPLEMENTARES | SEDI - SERVIÇOS DIVERSOS |  | H | 0.002 | 15.89 | 0.03
Composição Auxiliar | 88264 | SINAPI | ELETRICISTA COM ENCARGOS COMPLEMENTARES | SEDI - SERVIÇOS DIVERSOS |  | H | 0.002 | 20.59 | 0.04
Insumo | INS_FNDE - 072 | Próprio | PORCA LOSANGULAR, COM MOLA ǿ 1/4" | Material |  | UN | 1 | 0.18 | 0.18
|  |  |  | MO sem LS => | 0.05 | LS => | 0 | MO com LS => | 0.05
|  |  |  | Valor do BDI => | 0.05 |  | Valor com BDI => |  | 0.3
16.2.6.5.13 | Código | Banco | Descrição | Tipo |  | Und | Quant. | Valor Unit | Total
Composição | SAL_FNDE - 078 | Próprio | VERGALHÃO ROSCA TOTAL (TIRANTE), EM AÇO GALVANIZADO A QUENTE, ǿ1/4" X 3000 MM - FORNECIMENTO E INSTALAÇÃO | SEDI - SERVIÇOS DIVERSOS |  | UN | 1 | 10.32 | 10.32
Composição Auxiliar | 88247 | SINAPI | AUXILIAR DE ELETRICISTA COM ENCARGOS COMPLEMENTARES | SEDI - SERVIÇOS DIVERSOS |  | H | 0.002 | 15.89 | 0.03
Composição Auxiliar | 88264 | SINAPI | ELETRICISTA COM ENCARGOS COMPLEMENTARES | SEDI - SERVIÇOS DIVERSOS |  | H | 0.002 | 20.59 | 0.04
Insumo | INS_FNDE - 073 | Próprio | VERGALHÃO ROSCA TOTAL (TIRANTE), EM AÇO GALVANIZADO A QUENTE, ǿ1/4" X 3000 MM | Material |  | UN | 1 | 10.25 | 10.25
|  |  |  | MO sem LS => | 0.05 | LS => | 0 | MO com LS => | 0.05
|  |  |  | Valor do BDI => | 2.09 |  | Valor com BDI => |  | 12.41
16.2.6.5.14 | Código | Banco | Descrição | Tipo |  | Und | Quant. | Valor Unit | Total
Composição | SAL_FNDE - 079 | Próprio | ARRUELA LISA, AÇO GALVANIZADO A QUENTE, Ø1/4" - FORNECIMENTO E INSTALAÇÃO | SEDI - SERVIÇOS DIVERSOS |  | UN | 1 | 0.16 | 0.16
Composição Auxiliar | 88247 | SINAPI | AUXILIAR DE ELETRICISTA COM ENCARGOS COMPLEMENTARES | SEDI - SERVIÇOS DIVERSOS |  | H | 0.002 | 15.89 | 0.03
Composição Auxiliar | 88264 | SINAPI | ELETRICISTA COM ENCARGOS COMPLEMENTARES | SEDI - SERVIÇOS DIVERSOS |  | H | 0.002 | 20.59 | 0.04
Insumo | INS_FNDE - 074 | Próprio | ARRUELA LISA, AÇO GALVANIZADO A QUENTE, Ø1/4" | Material |  | UN | 1 | 0.09 | 0.09
|  |  |  | MO sem LS => | 0.05 | LS => | 0 | MO com LS => | 0.05
|  |  |  | Valor do BDI => | 0.03 |  | Valor com BDI => |  | 0.19
16.2.6.5.15 | Código | Banco | Descrição | Tipo |  | Und | Quant. | Valor Unit | Total
Composição | SAL_FNDE - 080 | Próprio | BOX RETO ǿ3/4" EM ALUMÍNIO - FORNECIMENTO E INSTALAÇÃO | SEDI - SERVIÇOS DIVERSOS |  | UN | 1 | 1.82 | 1.82
Composição Auxiliar | 88247 | SINAPI | AUXILIAR DE ELETRICISTA COM ENCARGOS COMPLEMENTARES | SEDI - SERVIÇOS DIVERSOS |  | H | 0.03 | 15.89 | 0.47
Composição Auxiliar | 88264 | SINAPI | ELETRICISTA COM ENCARGOS COMPLEMENTARES | SEDI - SERVIÇOS DIVERSOS |  | H | 0.03 | 20.59 | 0.61
Insumo | INS_FNDE - 075 | Próprio | BOX RETO ǿ3/4" EM ALUMÍNIO | Material |  | UN | 1 | 0.74 | 0.74
|  |  |  | MO sem LS => | 0.8 | LS => | 0 | MO com LS => | 0.8
|  |  |  | Valor do BDI => | 0.37 |  | Valor com BDI => |  | 2.19
16.2.6.6.1 | Código | Banco | Descrição | Tipo |  | Und | Quant. | Valor Unit | Total
Composição | SAL_FNDE - 081 | Próprio | PERFIL BASE SEM TAMPA EM AÇO 129c44x2000MM - FORNECIMENTO E INSTALAÇÃO | SEDI - SERVIÇOS DIVERSOS |  | UN | 1 | 10.55 | 10.55
Composição Auxiliar | 88247 | SINAPI | AUXILIAR DE ELETRICISTA COM ENCARGOS COMPLEMENTARES | SEDI - SERVIÇOS DIVERSOS |  | H | 0.12 | 15.89 | 1.9
Composição Auxiliar | 88264 | SINAPI | ELETRICISTA COM ENCARGOS COMPLEMENTARES | SEDI - SERVIÇOS DIVERSOS |  | H | 0.12 | 20.59 | 2.47
Insumo | INS_FNDE - 076 | Próprio | PERFIL BASE SEM TAMPA EM AÇO 129c44x2000MM | Material |  | UN | 1 | 6.18 | 6.18
|  |  |  | MO sem LS => | 3.21 | LS => | 0 | MO com LS => | 3.21
|  |  |  | Valor do BDI => | 2.14 |  | Valor com BDI => |  | 12.69
16.2.6.6.2 | Código | Banco | Descrição | Tipo |  | Und | Quant. | Valor Unit | Total
Composição | SAL_FNDE - 082 | Próprio | DIVISOR "L" 2000MM - FORNECIMENTO E INSTALAÇÃO | SEDI - SERVIÇOS DIVERSOS |  | UN | 1 | 5.91 | 5.91
Composição Auxiliar | 88247 | SINAPI | AUXILIAR DE ELETRICISTA COM ENCARGOS COMPLEMENTARES | SEDI - SERVIÇOS DIVERSOS |  | H | 0.03 | 15.89 | 0.47
Composição Auxiliar | 88264 | SINAPI | ELETRICISTA COM ENCARGOS COMPLEMENTARES | SEDI - SERVIÇOS DIVERSOS |  | H | 0.03 | 20.59 | 0.61
Insumo | INS_FNDE - 077 | Próprio | DIVISOR "L" 2000MM | Material |  | UN | 1 | 4.83 | 4.83
|  |  |  | MO sem LS => | 0.8 | LS => | 0 | MO com LS => | 0.8
|  |  |  | Valor do BDI => | 1.2 |  | Valor com BDI => |  | 7.11
16.2.6.6.3 | Código | Banco | Descrição | Tipo |  | Und | Quant. | Valor Unit | Total
Composição | SAL_FNDE - 083 | Próprio | TAMPA PERFIL ACABAMENTO NA COR BEGE 1000MM - FORNECIMENTO E INSTALAÇÃO | SEDI - SERVIÇOS DIVERSOS |  | UN | 1 | 26.95 | 26.95
Composição Auxiliar | 88247 | SINAPI | AUXILIAR DE ELETRICISTA COM ENCARGOS COMPLEMENTARES | SEDI - SERVIÇOS DIVERSOS |  | H | 0.25 | 15.89 | 3.97
Composição Auxiliar | 88264 | SINAPI | ELETRICISTA COM ENCARGOS COMPLEMENTARES | SEDI - SERVIÇOS DIVERSOS |  | H | 0.25 | 20.59 | 5.14
Insumo | INS_FNDE - 078 | Próprio | TAMPA PERFIL ACABAMENTO NA COR BEGE 1000MM | Material |  | UN | 1 | 17.84 | 17.84
|  |  |  | MO sem LS => | 6.71 | LS => | 0 | MO com LS => | 6.71
|  |  |  | Valor do BDI => | 5.48 |  | Valor com BDI => |  | 32.43
16.2.6.6.4 | Código | Banco | Descrição | Tipo |  | Und | Quant. | Valor Unit | Total
Composição | SAL_FNDE - 084 | Próprio | DERIVAÇÃO "L" - FORNECIMENTO E INSTALAÇÃO | SEDI - SERVIÇOS DIVERSOS |  | UN | 1 | 5.85 | 5.85
Composição Auxiliar | 88247 | SINAPI | AUXILIAR DE ELETRICISTA COM ENCARGOS COMPLEMENTARES | SEDI - SERVIÇOS DIVERSOS |  | H | 0.01 | 15.89 | 0.15
Composição Auxiliar | 88264 | SINAPI | ELETRICISTA COM ENCARGOS COMPLEMENTARES | SEDI - SERVIÇOS DIVERSOS |  | H | 0.01 | 20.59 | 0.2
Insumo | INS_FNDE - 079 | Próprio | DERIVAÇÃO "L" | Material |  | UN | 1 | 5.5 | 5.5
|  |  |  | MO sem LS => | 0.26 | LS => | 0 | MO com LS => | 0.26
|  |  |  | Valor do BDI => | 1.18 |  | Valor com BDI => |  | 7.03
16.2.6.6.5 | Código | Banco | Descrição | Tipo |  | Und | Quant. | Valor Unit | Total
Composição | SAL_FNDE - 085 | Próprio | FIXA CABO - FORNECIMENTO E INSTALAÇÃO | SEDI - SERVIÇOS DIVERSOS |  | UN | 1 | 1.33 | 1.33
Composição Auxiliar | 88247 | SINAPI | AUXILIAR DE ELETRICISTA COM ENCARGOS COMPLEMENTARES | SEDI - SERVIÇOS DIVERSOS |  | H | 0.01 | 15.89 | 0.15
Composição Auxiliar | 88264 | SINAPI | ELETRICISTA COM ENCARGOS COMPLEMENTARES | SEDI - SERVIÇOS DIVERSOS |  | H | 0.01 | 20.59 | 0.2
Insumo | INS_FNDE - 080 | Próprio | FIXA CABO | Material |  | UN | 1 | 0.98 | 0.98
|  |  |  | MO sem LS => | 0.26 | LS => | 0 | MO com LS => | 0.26
|  |  |  | Valor do BDI => | 0.27 |  | Valor com BDI => |  | 1.6
16.2.6.6.6 | Código | Banco | Descrição | Tipo |  | Und | Quant. | Valor Unit | Total
Composição | SAL_FNDE - 086 | Próprio | TERMINAL - FORNECIMENTO E INSTALAÇÃO | SEDI - SERVIÇOS DIVERSOS |  | UN | 1 | 2.23 | 2.23
Composição Auxiliar | 88247 | SINAPI | AUXILIAR DE ELETRICISTA COM ENCARGOS COMPLEMENTARES | SEDI - SERVIÇOS DIVERSOS |  | H | 0.02 | 15.89 | 0.31
Composição Auxiliar | 88264 | SINAPI | ELETRICISTA COM ENCARGOS COMPLEMENTARES | SEDI - SERVIÇOS DIVERSOS |  | H | 0.02 | 20.59 | 0.41
Insumo | INS_FNDE - 081 | Próprio | TERMINAL | Material |  | UN | 1 | 1.51 | 1.51
|  |  |  | MO sem LS => | 0.53 | LS => | 0 | MO com LS => | 0.53
|  |  |  | Valor do BDI => | 0.45 |  | Valor com BDI => |  | 2.68
16.2.6.6.7 | Código | Banco | Descrição | Tipo |  | Und | Quant. | Valor Unit | Total
Composição | SAL_FNDE - 087 | Próprio | SUPORTE DE TOMADA TIPO RJ, 2 FUROS, BEGE - FORNECIMENTO E INSTALAÇÃO | SEDI - SERVIÇOS DIVERSOS |  | UN | 1 | 2.76 | 2.76
Composição Auxiliar | 88247 | SINAPI | AUXILIAR DE ELETRICISTA COM ENCARGOS COMPLEMENTARES | SEDI - SERVIÇOS DIVERSOS |  | H | 0.03 | 15.89 | 0.47
Composição Auxiliar | 88264 | SINAPI | ELETRICISTA COM ENCARGOS COMPLEMENTARES | SEDI - SERVIÇOS DIVERSOS |  | H | 0.03 | 20.59 | 0.61
Insumo | INS_FNDE - 082 | Próprio | SUPORTE DE TOMADA TIPO RJ, 2 FUROS, BEGE | Material |  | UN | 1 | 1.68 | 1.68
|  |  |  | MO sem LS => | 0.8 | LS => | 0 | MO com LS => | 0.8
|  |  |  | Valor do BDI => | 0.56 |  | Valor com BDI => |  | 3.32
16.2.6.7.1 | Código | Banco | Descrição | Tipo |  | Und | Quant. | Valor Unit | Total
Composição | SAL_FNDE - 088 | Próprio | PONTOS LÓGICOS, CATEGORIA 6 - FORNECIMENTO E INSTALAÇÃO | SEDI - SERVIÇOS DIVERSOS |  | UN | 1 | 13.3 | 13.3
Composição Auxiliar | 88247 | SINAPI | AUXILIAR DE ELETRICISTA COM ENCARGOS COMPLEMENTARES | SEDI - SERVIÇOS DIVERSOS |  | H | 0.365 | 15.89 | 5.79
Composição Auxiliar | 88264 | SINAPI | ELETRICISTA COM ENCARGOS COMPLEMENTARES | SEDI - SERVIÇOS DIVERSOS |  | H | 0.365 | 20.59 | 7.51
|  |  |  | MO sem LS => | 9.79 | LS => | 0 | MO com LS => | 9.79
|  |  |  | Valor do BDI => | 2.7 |  | Valor com BDI => |  | 16
17.1 | Código | Banco | Descrição | Tipo |  | Und | Quant. | Valor Unit | Total
Composição | SAL_FNDE - 089 | Próprio | CONJUNTO MOTO-BOMBA COM ROTOR EM BRONZE, 3/4 CV, HMAN=15MCA, Q=5M³/H, 220VOLTS, TRIFÁSICA - FORNECIMENTO E INSTALAÇÃO | SEDI - SERVIÇOS DIVERSOS |  | UN | 1 | 776.52 | 776.52
Composição Auxiliar | 88247 | SINAPI | AUXILIAR DE ELETRICISTA COM ENCARGOS COMPLEMENTARES | SEDI - SERVIÇOS DIVERSOS |  | H | 2 | 15.89 | 31.78
Composição Auxiliar | 88264 | SINAPI | ELETRICISTA COM ENCARGOS COMPLEMENTARES | SEDI - SERVIÇOS DIVERSOS |  | H | 2 | 20.59 | 41.18
Composição Auxiliar | 88267 | SINAPI | ENCANADOR OU BOMBEIRO HIDRÁULICO COM ENCARGOS COMPLEMENTARES | SEDI - SERVIÇOS DIVERSOS |  | H | 2 | 19.98 | 39.96
Composição Auxiliar | 88248 | SINAPI | AUXILIAR DE ENCANADOR OU BOMBEIRO HIDRÁULICO COM ENCARGOS COMPLEMENTARES | SEDI - SERVIÇOS DIVERSOS |  | H | 2 | 15.42 | 30.84
Insumo | INS_FNDE - 083 | Próprio | CONJUNTO MOTO-BOMBA COM ROTOR EM BRONZE, 3/4 CV, HMAN=15MCA, Q=5M³/H, 220VOLTS, TRIFÁSICA | Material |  | UN | 1 | 632.76 | 632.76
|  |  |  | MO sem LS => | 106.92 | LS => | 0 | MO com LS => | 106.92
|  |  |  | Valor do BDI => | 157.94 |  | Valor com BDI => |  | 934.46
17.2 | Código | Banco | Descrição | Tipo |  | Und | Quant. | Valor Unit | Total
Composição | SAL_FNDE - 090 | Próprio | AUTOMÁTICO DE BÓIA NÍVEL MÁXIMO - FORNECIMENTO E INSTALAÇÃO | SEDI - SERVIÇOS DIVERSOS |  | UN | 1 | 71.71 | 71.71
Composição Auxiliar | 88247 | SINAPI | AUXILIAR DE ELETRICISTA COM ENCARGOS COMPLEMENTARES | SEDI - SERVIÇOS DIVERSOS |  | H | 0.8 | 15.89 | 12.71
Composição Auxiliar | 88264 | SINAPI | ELETRICISTA COM ENCARGOS COMPLEMENTARES | SEDI - SERVIÇOS DIVERSOS |  | H | 0.8 | 20.59 | 16.47
Insumo | INS_FNDE - 084 | Próprio | AUTOMATICO DE BOIA SUPERIOR 10A/250V | Material |  | UN | 1 | 42.53 | 42.53
|  |  |  | MO sem LS => | 21.48 | LS => | 0 | MO com LS => | 21.48
|  |  |  | Valor do BDI => | 14.58 |  | Valor com BDI => |  | 86.29
17.3 | Código | Banco | Descrição | Tipo |  | Und | Quant. | Valor Unit | Total
Composição | SAL_FNDE - 091 | Próprio | AUTOMÁTICO DE BÓIA NÍVEL MÍNIMO - FORNECIMENTO E INSTALAÇÃO | SEDI - SERVIÇOS DIVERSOS |  | UN | 1 | 71.71 | 71.71
Composição Auxiliar | 88247 | SINAPI | AUXILIAR DE ELETRICISTA COM ENCARGOS COMPLEMENTARES | SEDI - SERVIÇOS DIVERSOS |  | H | 0.8 | 15.89 | 12.71
Composição Auxiliar | 88264 | SINAPI | ELETRICISTA COM ENCARGOS COMPLEMENTARES | SEDI - SERVIÇOS DIVERSOS |  | H | 0.8 | 20.59 | 16.47
Insumo | INS_FNDE - 085 | Próprio | AUTOMATICO DE BOIA INFERIOR 10A/250V | Material |  | UN | 1 | 42.53 | 42.53
|  |  |  | MO sem LS => | 21.48 | LS => | 0 | MO com LS => | 21.48
|  |  |  | Valor do BDI => | 14.58 |  | Valor com BDI => |  | 86.29
18.1.1.1 | Código | Banco | Descrição | Tipo |  | Und | Quant. | Valor Unit | Total
Composição | SAL_FNDE - 092 | Próprio | ADAPTADOR PARA SAÍDA DE VASO SANITÁRIO SÉRIE N 100MM - FORNECIMENTO E INSTALAÇÃO | SEDI - SERVIÇOS DIVERSOS |  | UN | 1 | 51.35 | 51.35
Composição Auxiliar | 88316 | SINAPI | SERVENTE COM ENCARGOS COMPLEMENTARES | SEDI - SERVIÇOS DIVERSOS |  | H | 0.35 | 15.95 | 5.58
Composição Auxiliar | 88267 | SINAPI | ENCANADOR OU BOMBEIRO HIDRÁULICO COM ENCARGOS COMPLEMENTARES | SEDI - SERVIÇOS DIVERSOS |  | H | 0.35 | 19.98 | 6.99
Insumo | INS_FNDE - 086 | Próprio | ADAPTADOR PARA SAÍDA DE VASO SANITÁRIO SÉRIE N 100MM | Material |  | UN | 1 | 38.78 | 38.78
|  |  |  | MO sem LS => | 9.37 | LS => | 0 | MO com LS => | 9.37
|  |  |  | Valor do BDI => | 10.44 |  | Valor com BDI => |  | 61.79
18.1.2.1 | Código | Banco | Descrição | Tipo |  | Und | Quant. | Valor Unit | Total
Composição | SAL_FNDE - 093 | Próprio | VEDAÇÃO PARA SAÍDA DE VASO SANITÁRIO SÉRIE N 100MM - FORNECIMENTO E INSTALAÇÃO | SEDI - SERVIÇOS DIVERSOS |  | UN | 1 | 14.4 | 14.4
Composição Auxiliar | 88316 | SINAPI | SERVENTE COM ENCARGOS COMPLEMENTARES | SEDI - SERVIÇOS DIVERSOS |  | H | 0.35 | 15.95 | 5.58
Composição Auxiliar | 88267 | SINAPI | ENCANADOR OU BOMBEIRO HIDRÁULICO COM ENCARGOS COMPLEMENTARES | SEDI - SERVIÇOS DIVERSOS |  | H | 0.35 | 19.98 | 6.99
Insumo | 00006138 | SINAPI | VEDACAO PVC, 100 MM, PARA SAIDA VASO SANITARIO | Material |  | UN | 1 | 1.83 | 1.83
|  |  |  | MO sem LS => | 9.37 | LS => | 0 | MO com LS => | 9.37
|  |  |  | Valor do BDI => | 2.92 |  | Valor com BDI => |  | 17.32
18.1.3.1 | Código | Banco | Descrição | Tipo |  | Und | Quant. | Valor Unit | Total
Composição | SAL_FNDE - 100 | Próprio | ADAPTADOR P/ VALVULA DE PIA, LAVATÓRIO, TANQUE E BEBEDOURO SERIE N 40X1" - FORNECIMENTO E INSTALAÇÃO | INHI - INSTALAÇÕES HIDROS SANITÁRIAS |  | UN | 1 | 3.43 | 3.43
Composição Auxiliar | 88316 | SINAPI | SERVENTE COM ENCARGOS COMPLEMENTARES | SEDI - SERVIÇOS DIVERSOS |  | H | 0.05 | 15.95 | 0.79
Composição Auxiliar | 88267 | SINAPI | ENCANADOR OU BOMBEIRO HIDRÁULICO COM ENCARGOS COMPLEMENTARES | SEDI - SERVIÇOS DIVERSOS |  | H | 0.05 | 19.98 | 0.99
Insumo | INS_FNDE - 087 | Próprio | ADAPTADOR P/ VALVULA DE PIA, LAVATÓRIO, TANQUE E BEBEDOURO SERIE N 40X1" | Material |  | UN | 1 | 1.65 | 1.65
|  |  |  | MO sem LS => | 1.33 | LS => | 0 | MO com LS => | 1.33
|  |  |  | Valor do BDI => | 0.69 |  | Valor com BDI => |  | 4.12
18.1.4.1 | Código | Banco | Descrição | Tipo |  | Und | Quant. | Valor Unit | Total
Composição | SAL_FNDE - 101 | Próprio | CALHA DE PISO NORMAL EM PVC COR BCA DN 130, 250CM X 129MM X 140MM - FORNECIMENTO E INSTALAÇÃO | INHI - INSTALAÇÕES HIDROS SANITÁRIAS |  | UN | 1 | 170.14 | 170.14
Composição Auxiliar | 88267 | SINAPI | ENCANADOR OU BOMBEIRO HIDRÁULICO COM ENCARGOS COMPLEMENTARES | SEDI - SERVIÇOS DIVERSOS |  | H | 0.3 | 19.98 | 5.99
Composição Auxiliar | 88248 | SINAPI | AUXILIAR DE ENCANADOR OU BOMBEIRO HIDRÁULICO COM ENCARGOS COMPLEMENTARES | SEDI - SERVIÇOS DIVERSOS |  | H | 0.3 | 15.42 | 4.62
Insumo | INS_FNDE - 088 | Próprio | CALHA DE PISO NORMAL EM PVC COR BCA DN 130, 250CM X 129MM X 140MM | Material |  | UN | 1 | 159.53 | 159.53
|  |  |  | MO sem LS => | 7.97 | LS => | 0 | MO com LS => | 7.97
|  |  |  | Valor do BDI => | 34.6 |  | Valor com BDI => |  | 204.74
18.1.4.2 | Código | Banco | Descrição | Tipo |  | Und | Quant. | Valor Unit | Total
Composição | SAL_FNDE - 102 | Próprio | TAMPA CEGA REDONDA DE ALUMÍNIO 250MM - FORNECIMENTO E INSTALAÇÃO | INHI - INSTALAÇÕES HIDROS SANITÁRIAS |  | UN | 1 | 48.65 | 48.65
Composição Auxiliar | 88267 | SINAPI | ENCANADOR OU BOMBEIRO HIDRÁULICO COM ENCARGOS COMPLEMENTARES | SEDI - SERVIÇOS DIVERSOS |  | H | 0.4 | 19.98 | 7.99
Composição Auxiliar | 88248 | SINAPI | AUXILIAR DE ENCANADOR OU BOMBEIRO HIDRÁULICO COM ENCARGOS COMPLEMENTARES | SEDI - SERVIÇOS DIVERSOS |  | H | 0.4 | 15.42 | 6.16
Insumo | INS_FNDE - 089 | Próprio | TAMPA CEGA REDONDA DE ALUMÍNIO 250MM | Material |  | UN | 1 | 34.5 | 34.5
|  |  |  | MO sem LS => | 10.63 | LS => | 0 | MO com LS => | 10.63
|  |  |  | Valor do BDI => | 9.89 |  | Valor com BDI => |  | 58.54
18.1.4.3 | Código | Banco | Descrição | Tipo |  | Und | Quant. | Valor Unit | Total
Composição | SAL_FNDE - 103 | Próprio | PORTA GRELHA REDONDO CROMADO 250MM - FORNECIMENTO E INSTALAÇÃO | INHI - INSTALAÇÕES HIDROS SANITÁRIAS |  | UN | 1 | 6.52 | 6.52
Composição Auxiliar | 88267 | SINAPI | ENCANADOR OU BOMBEIRO HIDRÁULICO COM ENCARGOS COMPLEMENTARES | SEDI - SERVIÇOS DIVERSOS |  | H | 0.05 | 19.98 | 0.99
Composição Auxiliar | 88248 | SINAPI | AUXILIAR DE ENCANADOR OU BOMBEIRO HIDRÁULICO COM ENCARGOS COMPLEMENTARES | SEDI - SERVIÇOS DIVERSOS |  | H | 0.05 | 15.42 | 0.77
Insumo | INS_FNDE - 090 | Próprio | PORTA GRELHA REDONDO CROMADO 250MM | Material |  | UN | 1 | 4.76 | 4.76
|  |  |  | MO sem LS => | 1.32 | LS => | 0 | MO com LS => | 1.32
|  |  |  | Valor do BDI => | 1.32 |  | Valor com BDI => |  | 7.84
18.1.5.1 | Código | Banco | Descrição | Tipo |  | Und | Quant. | Valor Unit | Total
Composição | SAL_FNDE - 104 | Próprio | TAMPA DE FERRO FUNDIDO 60X60CM. TIPO LEVE, P/ CAIXAS DE GORDURA DUPLA ESPECIAL - FORNECIMENTO E INSTALAÇÃO | INHI - INSTALAÇÕES HIDROS SANITÁRIAS |  | UN | 1 | 487.49 | 487.49
Composição Auxiliar | 88316 | SINAPI | SERVENTE COM ENCARGOS COMPLEMENTARES | SEDI - SERVIÇOS DIVERSOS |  | H | 3 | 15.95 | 47.85
Composição Auxiliar | 88309 | SINAPI | PEDREIRO COM ENCARGOS COMPLEMENTARES | SEDI - SERVIÇOS DIVERSOS |  | H | 3 | 19.88 | 59.64
Insumo | INS_FNDE - 091 | Próprio | TAMPA DE FERRO FUNDIDO 60X60CM. TIPO LEVE, P/ CAIXAS DE GORDURA DUPLA ESPECIAL | Material |  | UN | 1 | 380 | 380
|  |  |  | MO sem LS => | 78.93 | LS => | 0 | MO com LS => | 78.93
|  |  |  | Valor do BDI => | 99.15 |  | Valor com BDI => |  | 586.64
18.1.6.1 | Código | Banco | Descrição | Tipo |  | Und | Quant. | Valor Unit | Total
Composição | SAL_FNDE - 105 | Próprio | TAMPA DE FERRO FUNDIDO TIPO LEVE 60X60CM P/ CAIXA DE INSPEÇÃO - FORNECIMENTO E INSTALAÇÃO | INHI - INSTALAÇÕES HIDROS SANITÁRIAS |  | UN | 1 | 494.49 | 494.49
Composição Auxiliar | 88316 | SINAPI | SERVENTE COM ENCARGOS COMPLEMENTARES | SEDI - SERVIÇOS DIVERSOS |  | H | 3 | 15.95 | 47.85
Composição Auxiliar | 88309 | SINAPI | PEDREIRO COM ENCARGOS COMPLEMENTARES | SEDI - SERVIÇOS DIVERSOS |  | H | 3 | 19.88 | 59.64
Insumo | INS_FNDE - 092 | Próprio | TAMPA DE FERRO FUNDIDO TIPO LEVE 60X60CM | Material |  | UN | 1 | 387 | 387
|  |  |  | MO sem LS => | 78.93 | LS => | 0 | MO com LS => | 78.93
|  |  |  | Valor do BDI => | 100.57 |  | Valor com BDI => |  | 595.06
18.1.7.1 | Código | Banco | Descrição | Tipo |  | Und | Quant. | Valor Unit | Total
Composição | SAL_FNDE - 106 | Próprio | POÇO DE VISITA EM ALVENARIA COM FUNDO DE CONCRETO 1,10X1,10CM | INHI - INSTALAÇÕES HIDROS SANITÁRIAS |  | UN | 1 | 331.63 | 331.63
Composição Auxiliar | 88316 | SINAPI | SERVENTE COM ENCARGOS COMPLEMENTARES | SEDI - SERVIÇOS DIVERSOS |  | H | 0.75 | 15.95 | 11.96
Composição Auxiliar | 88309 | SINAPI | PEDREIRO COM ENCARGOS COMPLEMENTARES | SEDI - SERVIÇOS DIVERSOS |  | H | 0.75 | 19.88 | 14.91
Composição Auxiliar | 87519 | SINAPI | ALVENARIA DE VEDAÇÃO DE BLOCOS CERÂMICOS FURADOS NA HORIZONTAL DE 9X19X19CM (ESPESSURA 9CM) DE PAREDES COM ÁREA LÍQUIDA MAIOR OU IGUAL A 6M² COM VÃOS E ARGAMASSA DE ASSENTAMENTO COM PREPARO EM BETONEIRA. AF_06/2014 | PARE - PAREDES/PAINEIS |  | m² | 4 | 64.14 | 256.56
Insumo | 00000022 | SINAPI | ACO CA-25, 6,3 MM, VERGALHAO | Material |  | KG | 3.5 | 6.13 | 21.45
Insumo | 00000023 | SINAPI | ACO CA-25, 8,0 MM, VERGALHAO | Material |  | KG | 3.5 | 6.08 | 21.28
Insumo | 00000337 | SINAPI | ARAME RECOZIDO 18 BWG, 1,25 MM (0,01 KG/M) | Material |  | KG | 0.5 | 10.95 | 5.47
|  |  |  | MO sem LS => | 149.8 | LS => | 0 | MO com LS => | 149.8
|  |  |  | Valor do BDI => | 67.45 |  | Valor com BDI => |  | 399.08
18.1.7.2 | Código | Banco | Descrição | Tipo |  | Und | Quant. | Valor Unit | Total
Composição | SAL_FNDE - 107 | Próprio | TAMPA DE FERRO FUNDIDO TIPO PESADO Ǿ60CM P/ POÇO DE VISITA - FORNECIMENTO E INSTALAÇÃO | INHI - INSTALAÇÕES HIDROS SANITÁRIAS |  | UN | 1 | 520.32 | 520.32
Composição Auxiliar | 88316 | SINAPI | SERVENTE COM ENCARGOS COMPLEMENTARES | SEDI - SERVIÇOS DIVERSOS |  | H | 4 | 15.95 | 63.8
Composição Auxiliar | 88309 | SINAPI | PEDREIRO COM ENCARGOS COMPLEMENTARES | SEDI - SERVIÇOS DIVERSOS |  | H | 4 | 19.88 | 79.52
Insumo | INS_FNDE - 093 | Próprio | TAMPA DE FERRO FUNDIDO TIPO PESADO Ǿ60CM P/ POÇO DE VISITA | Material |  | UN | 1 | 377 | 377
|  |  |  | MO sem LS => | 105.24 | LS => | 0 | MO com LS => | 105.24
|  |  |  | Valor do BDI => | 105.83 |  | Valor com BDI => |  | 626.15
19.1.1 | Código | Banco | Descrição | Tipo |  | Und | Quant. | Valor Unit | Total
Composição | SAL_FNDE - 108 | Próprio | EXTINTOR INCENDIO TP ABC - (6KG) - FORNECIMENTO E INSTALAÇÃO | SEDI - SERVIÇOS DIVERSOS |  | UN | 1 | 158.28 | 158.28
Composição Auxiliar | 88267 | SINAPI | ENCANADOR OU BOMBEIRO HIDRÁULICO COM ENCARGOS COMPLEMENTARES | SEDI - SERVIÇOS DIVERSOS |  | H | 0.5 | 19.98 | 9.99
Composição Auxiliar | 88248 | SINAPI | AUXILIAR DE ENCANADOR OU BOMBEIRO HIDRÁULICO COM ENCARGOS COMPLEMENTARES | SEDI - SERVIÇOS DIVERSOS |  | H | 0.5 | 15.42 | 7.71
Insumo | 00010892 | SINAPI | EXTINTOR DE INCENDIO PORTATIL COM CARGA DE PO QUIMICO SECO (PQS) DE 6 KG, CLASSE BC | Material |  | UN | 1 | 140.58 | 140.58
|  |  |  | MO sem LS => | 13.3 | LS => | 0 | MO com LS => | 13.3
|  |  |  | Valor do BDI => | 32.19 |  | Valor com BDI => |  | 190.47
19.1.2 | Código | Banco | Descrição | Tipo |  | Und | Quant. | Valor Unit | Total
Composição | SAL_FNDE - 109 | Próprio | SUPORTE TIPO L PARA EXTINTOR - FORNECIMENTO E INSTALAÇÃO | SEDI - SERVIÇOS DIVERSOS |  | UN | 1 | 9.28 | 9.28
Composição Auxiliar | 88267 | SINAPI | ENCANADOR OU BOMBEIRO HIDRÁULICO COM ENCARGOS COMPLEMENTARES | SEDI - SERVIÇOS DIVERSOS |  | H | 0.1 | 19.98 | 1.99
Composição Auxiliar | 88248 | SINAPI | AUXILIAR DE ENCANADOR OU BOMBEIRO HIDRÁULICO COM ENCARGOS COMPLEMENTARES | SEDI - SERVIÇOS DIVERSOS |  | H | 0.1 | 15.42 | 1.54
Insumo | INS_FNDE - 094 | Próprio | SUPORTE TIPO L PARA EXTINTOR | Material |  | UN | 1 | 5.75 | 5.75
|  |  |  | MO sem LS => | 2.65 | LS => | 0 | MO com LS => | 2.65
|  |  |  | Valor do BDI => | 1.88 |  | Valor com BDI => |  | 11.16
19.1.3 | Código | Banco | Descrição | Tipo |  | Und | Quant. | Valor Unit | Total
Composição | SAL_FNDE - 110 | Próprio | SUPORTE TIPO BANDEJA PARA BLOCO AUTÔNOMO DE EMERGÊNCIA (2X55W) - FORNECIMENTO E INSTALAÇÃO | SEDI - SERVIÇOS DIVERSOS |  | UN | 1 | 38.87 | 38.87
Composição Auxiliar | 88267 | SINAPI | ENCANADOR OU BOMBEIRO HIDRÁULICO COM ENCARGOS COMPLEMENTARES | SEDI - SERVIÇOS DIVERSOS |  | H | 0.2 | 19.98 | 3.99
Composição Auxiliar | 88248 | SINAPI | AUXILIAR DE ENCANADOR OU BOMBEIRO HIDRÁULICO COM ENCARGOS COMPLEMENTARES | SEDI - SERVIÇOS DIVERSOS |  | H | 0.2 | 15.42 | 3.08
Insumo | INS_FNDE - 095 | Próprio | SUPORTE TIPO BANDEJA PARA BLOCO AUTÔNOMO DE EMERGÊNCIA (2X55W) | Material |  | UN | 1 | 31.8 | 31.8
|  |  |  | MO sem LS => | 5.31 | LS => | 0 | MO com LS => | 5.31
|  |  |  | Valor do BDI => | 7.9 |  | Valor com BDI => |  | 46.77
19.1.4 | Código | Banco | Descrição | Tipo |  | Und | Quant. | Valor Unit | Total
Composição | SAL_FNDE - 111 | Próprio | BLOCO AUTÔNOMO 2X7W PARA ILUMINAÇÃO DE EMERGÊNCIA NOS AMBIENTES - FORNECIMENTO E INSTALAÇÃO | SEDI - SERVIÇOS DIVERSOS |  | UN | 1 | 108.32 | 108.32
Composição Auxiliar | 88267 | SINAPI | ENCANADOR OU BOMBEIRO HIDRÁULICO COM ENCARGOS COMPLEMENTARES | SEDI - SERVIÇOS DIVERSOS |  | H | 0.5 | 19.98 | 9.99
Composição Auxiliar | 88248 | SINAPI | AUXILIAR DE ENCANADOR OU BOMBEIRO HIDRÁULICO COM ENCARGOS COMPLEMENTARES | SEDI - SERVIÇOS DIVERSOS |  | H | 0.5 | 15.42 | 7.71
Insumo | INS_FNDE - 097 | Próprio | BLOCO AUTÔNOMO 2X7W PARA SAÍDA DE EMERGÊNCIA, COM INDICAÇÃO "SAÍDA" | Material |  | UN | 1 | 90.62 | 90.62
|  |  |  | MO sem LS => | 13.3 | LS => | 0 | MO com LS => | 13.3
|  |  |  | Valor do BDI => | 22.03 |  | Valor com BDI => |  | 130.35
19.1.5 | Código | Banco | Descrição | Tipo |  | Und | Quant. | Valor Unit | Total
Composição | SAL_FNDE - 112 | Próprio | BLOCO AUTÔNOMO 2X7W PARA SAÍDA DE EMERGÊNCIA, COM INDICAÇÃO "SAÍDA" - FORNECIMENTO E INSTALAÇÃO | SEDI - SERVIÇOS DIVERSOS |  | UN | 1 | 108.32 | 108.32
Composição Auxiliar | 88267 | SINAPI | ENCANADOR OU BOMBEIRO HIDRÁULICO COM ENCARGOS COMPLEMENTARES | SEDI - SERVIÇOS DIVERSOS |  | H | 0.5 | 19.98 | 9.99
Composição Auxiliar | 88248 | SINAPI | AUXILIAR DE ENCANADOR OU BOMBEIRO HIDRÁULICO COM ENCARGOS COMPLEMENTARES | SEDI - SERVIÇOS DIVERSOS |  | H | 0.5 | 15.42 | 7.71
Insumo | INS_FNDE - 097 | Próprio | BLOCO AUTÔNOMO 2X7W PARA SAÍDA DE EMERGÊNCIA, COM INDICAÇÃO "SAÍDA" | Material |  | UN | 1 | 90.62 | 90.62
|  |  |  | MO sem LS => | 13.3 | LS => | 0 | MO com LS => | 13.3
|  |  |  | Valor do BDI => | 22.03 |  | Valor com BDI => |  | 130.35
19.1.6 | Código | Banco | Descrição | Tipo |  | Und | Quant. | Valor Unit | Total
Composição | SAL_FNDE - 113 | Próprio | BLOCO AUTÔNOMO 2X55W PARA ILUMINAÇÃO DE EMERGÊNCIA NO PÁTIO, COM 2 PROJETORES COM LÂMPADAS DE 55W, COM BATERIA INTERNA, TENSÃO 110V/220V (com chave seletora) - FORNECIMENTO E INSTALAÇÃO | SEDI - SERVIÇOS DIVERSOS |  | UN | 1 | 698.77 | 698.77
Composição Auxiliar | 88267 | SINAPI | ENCANADOR OU BOMBEIRO HIDRÁULICO COM ENCARGOS COMPLEMENTARES | SEDI - SERVIÇOS DIVERSOS |  | H | 0.5 | 19.98 | 9.99
Composição Auxiliar | 88248 | SINAPI | AUXILIAR DE ENCANADOR OU BOMBEIRO HIDRÁULICO COM ENCARGOS COMPLEMENTARES | SEDI - SERVIÇOS DIVERSOS |  | H | 0.5 | 15.42 | 7.71
Insumo | INS_FNDE - 098 | Próprio | BLOCO AUTÔNOMO 2X55W PARA ILUMINAÇÃO DE EMERGÊNCIA NO PÁTIO, COM 2 PROJETORES COM LÂMPADAS DE 55W, COM BATERIA INTERNA, TENSÃO 110V/220V (com chave seletora) | Material |  | UN | 1 | 681.07 | 681.07
|  |  |  | MO sem LS => | 13.3 | LS => | 0 | MO com LS => | 13.3
|  |  |  | Valor do BDI => | 142.12 |  | Valor com BDI => |  | 840.89
19.1.7 | Código | Banco | Descrição | Tipo |  | Und | Quant. | Valor Unit | Total
Composição | SAL_FNDE - 114 | Próprio | SINALIZADOR FOTOLUMINESCENTE DE SAÍDA PARA DIREITA - FORNECIMENTO E INSTALAÇÃO | SEDI - SERVIÇOS DIVERSOS |  | UN | 1 | 23.51 | 23.51
Composição Auxiliar | 88267 | SINAPI | ENCANADOR OU BOMBEIRO HIDRÁULICO COM ENCARGOS COMPLEMENTARES | SEDI - SERVIÇOS DIVERSOS |  | H | 0.3 | 19.98 | 5.99
Composição Auxiliar | 88248 | SINAPI | AUXILIAR DE ENCANADOR OU BOMBEIRO HIDRÁULICO COM ENCARGOS COMPLEMENTARES | SEDI - SERVIÇOS DIVERSOS |  | H | 0.3 | 15.42 | 4.62
Insumo | INS_FNDE - 099 | Próprio | SINALIZADOR FOTOLUMINESCENTE DE SAÍDA PARA DIREITA | Material |  | UN | 1 | 12.9 | 12.9
|  |  |  | MO sem LS => | 7.97 | LS => | 0 | MO com LS => | 7.97
|  |  |  | Valor do BDI => | 4.78 |  | Valor com BDI => |  | 28.29
19.1.8 | Código | Banco | Descrição | Tipo |  | Und | Quant. | Valor Unit | Total
Composição | SAL_FNDE - 115 | Próprio | SINALIZADOR FOTOLUMINESCENTE DE SAÍDA PARA ESQUERDA - FORNECIMENTO E INSTALAÇÃO | SEDI - SERVIÇOS DIVERSOS |  | UN | 1 | 23.51 | 23.51
Composição Auxiliar | 88267 | SINAPI | ENCANADOR OU BOMBEIRO HIDRÁULICO COM ENCARGOS COMPLEMENTARES | SEDI - SERVIÇOS DIVERSOS |  | H | 0.3 | 19.98 | 5.99
Composição Auxiliar | 88248 | SINAPI | AUXILIAR DE ENCANADOR OU BOMBEIRO HIDRÁULICO COM ENCARGOS COMPLEMENTARES | SEDI - SERVIÇOS DIVERSOS |  | H | 0.3 | 15.42 | 4.62
Insumo | INS_FNDE - 100 | Próprio | SINALIZADOR FOTOLUMINESCENTE DE SAÍDA PARA ESQUERDA | Material |  | UN | 1 | 12.9 | 12.9
|  |  |  | MO sem LS => | 7.97 | LS => | 0 | MO com LS => | 7.97
|  |  |  | Valor do BDI => | 4.78 |  | Valor com BDI => |  | 28.29
19.1.9 | Código | Banco | Descrição | Tipo |  | Und | Quant. | Valor Unit | Total
Composição | SAL_FNDE - 116 | Próprio | SINALIZADOR FOTOLUMINESCENTE PARA EXTINTOR - FORNECIMENTO E INSTALAÇÃO | SEDI - SERVIÇOS DIVERSOS |  | UN | 1 | 23.51 | 23.51
Composição Auxiliar | 88267 | SINAPI | ENCANADOR OU BOMBEIRO HIDRÁULICO COM ENCARGOS COMPLEMENTARES | SEDI - SERVIÇOS DIVERSOS |  | H | 0.3 | 19.98 | 5.99
Composição Auxiliar | 88248 | SINAPI | AUXILIAR DE ENCANADOR OU BOMBEIRO HIDRÁULICO COM ENCARGOS COMPLEMENTARES | SEDI - SERVIÇOS DIVERSOS |  | H | 0.3 | 15.42 | 4.62
Insumo | INS_FNDE - 101 | Próprio | SINALIZADOR FOTOLUMINESCENTE PARA EXTINTOR | Material |  | UN | 1 | 12.9 | 12.9
|  |  |  | MO sem LS => | 7.97 | LS => | 0 | MO com LS => | 7.97
|  |  |  | Valor do BDI => | 4.78 |  | Valor com BDI => |  | 28.29
19.1.10 | Código | Banco | Descrição | Tipo |  | Und | Quant. | Valor Unit | Total
Composição | SAL_FNDE - 117 | Próprio | SINALIZADOR FOTOLUMINESCENTE "PROIBIDO FUMAR" - FORNECIMENTO E INSTALAÇÃO | SEDI - SERVIÇOS DIVERSOS |  | UN | 1 | 23.51 | 23.51
Composição Auxiliar | 88267 | SINAPI | ENCANADOR OU BOMBEIRO HIDRÁULICO COM ENCARGOS COMPLEMENTARES | SEDI - SERVIÇOS DIVERSOS |  | H | 0.3 | 19.98 | 5.99
Composição Auxiliar | 88248 | SINAPI | AUXILIAR DE ENCANADOR OU BOMBEIRO HIDRÁULICO COM ENCARGOS COMPLEMENTARES | SEDI - SERVIÇOS DIVERSOS |  | H | 0.3 | 15.42 | 4.62
Insumo | INS_FNDE - 102 | Próprio | SINALIZADOR FOTOLUMINESCENTE "PROIBIDO FUMAR" | Material |  | UN | 1 | 12.9 | 12.9
|  |  |  | MO sem LS => | 7.97 | LS => | 0 | MO com LS => | 7.97
|  |  |  | Valor do BDI => | 4.78 |  | Valor com BDI => |  | 28.29
19.1.11 | Código | Banco | Descrição | Tipo |  | Und | Quant. | Valor Unit | Total
Composição | SAL_FNDE - 118 | Próprio | SINALIZADOR FOTOLUMINESCENTE "PROIBIDO PRODUZIR CHAMA" - FORNECIMENTO E INSTALAÇÃO | SEDI - SERVIÇOS DIVERSOS |  | UN | 1 | 23.51 | 23.51
Composição Auxiliar | 88267 | SINAPI | ENCANADOR OU BOMBEIRO HIDRÁULICO COM ENCARGOS COMPLEMENTARES | SEDI - SERVIÇOS DIVERSOS |  | H | 0.3 | 19.98 | 5.99
Composição Auxiliar | 88248 | SINAPI | AUXILIAR DE ENCANADOR OU BOMBEIRO HIDRÁULICO COM ENCARGOS COMPLEMENTARES | SEDI - SERVIÇOS DIVERSOS |  | H | 0.3 | 15.42 | 4.62
Insumo | INS_FNDE - 103 | Próprio | SINALIZADOR FOTOLUMINESCENTE "PROIBIDO PRODUZIR CHAMA" | Material |  | UN | 1 | 12.9 | 12.9
|  |  |  | MO sem LS => | 7.97 | LS => | 0 | MO com LS => | 7.97
|  |  |  | Valor do BDI => | 4.78 |  | Valor com BDI => |  | 28.29
19.1.12 | Código | Banco | Descrição | Tipo |  | Und | Quant. | Valor Unit | Total
Composição | SAL_FNDE - 119 | Próprio | SINALIZADOR FOTOLUMINESCENTE "CUIDADO, RISCO DE INCÊNDIO" - FORNECIMENTO E INSTALAÇÃO | SEDI - SERVIÇOS DIVERSOS |  | UN | 1 | 23.51 | 23.51
Composição Auxiliar | 88267 | SINAPI | ENCANADOR OU BOMBEIRO HIDRÁULICO COM ENCARGOS COMPLEMENTARES | SEDI - SERVIÇOS DIVERSOS |  | H | 0.3 | 19.98 | 5.99
Composição Auxiliar | 88248 | SINAPI | AUXILIAR DE ENCANADOR OU BOMBEIRO HIDRÁULICO COM ENCARGOS COMPLEMENTARES | SEDI - SERVIÇOS DIVERSOS |  | H | 0.3 | 15.42 | 4.62
Insumo | INS_FNDE - 104 | Próprio | SINALIZADOR FOTOLUMINESCENTE "CUIDADO, RISCO DE INCÊNDIO" | Material |  | UN | 1 | 12.9 | 12.9
|  |  |  | MO sem LS => | 7.97 | LS => | 0 | MO com LS => | 7.97
|  |  |  | Valor do BDI => | 4.78 |  | Valor com BDI => |  | 28.29
19.1.13 | Código | Banco | Descrição | Tipo |  | Und | Quant. | Valor Unit | Total
Composição | SAL_FNDE - 120 | Próprio | SINALIZADOR FOTOLUMINESCENTE "CUIDADO, RISCO DE CHOQUE ELÉTRICO" - FORNECIMENTO E INSTALAÇÃO | SEDI - SERVIÇOS DIVERSOS |  | UN | 1 | 23.51 | 23.51
Composição Auxiliar | 88267 | SINAPI | ENCANADOR OU BOMBEIRO HIDRÁULICO COM ENCARGOS COMPLEMENTARES | SEDI - SERVIÇOS DIVERSOS |  | H | 0.3 | 19.98 | 5.99
Composição Auxiliar | 88248 | SINAPI | AUXILIAR DE ENCANADOR OU BOMBEIRO HIDRÁULICO COM ENCARGOS COMPLEMENTARES | SEDI - SERVIÇOS DIVERSOS |  | H | 0.3 | 15.42 | 4.62
Insumo | INS_FNDE - 105 | Próprio | SINALIZADOR FOTOLUMINESCENTE "CUIDADO, RISCO DE CHOQUE ELÉTRICO" | Material |  | UN | 1 | 12.9 | 12.9
|  |  |  | MO sem LS => | 7.97 | LS => | 0 | MO com LS => | 7.97
|  |  |  | Valor do BDI => | 4.78 |  | Valor com BDI => |  | 28.29
20.2 | Código | Banco | Descrição | Tipo |  | Und | Quant. | Valor Unit | Total
Composição | SAL_FNDE - 126 | Próprio | VASO SANITÁRIO SIFONADO CONVENCIONAL PARA PCD EM LOUÇA BRANCA , COM FURO FRONTAL, SEM ASSENTO - FORNECIMENTO E INSTALAÇÃO. AF_10/2016 | INHI - INSTALAÇÕES HIDROS SANITÁRIAS |  | UN | 1 | 512.36 | 512.36
Composição Auxiliar | 88267 | SINAPI | ENCANADOR OU BOMBEIRO HIDRÁULICO COM ENCARGOS COMPLEMENTARES | SEDI - SERVIÇOS DIVERSOS |  | H | 0.78 | 19.98 | 15.58
Composição Auxiliar | 88316 | SINAPI | SERVENTE COM ENCARGOS COMPLEMENTARES | SEDI - SERVIÇOS DIVERSOS |  | H | 0.44 | 15.95 | 7.01
Insumo | 00004384 | SINAPI | PARAFUSO NIQUELADO COM ACABAMENTO CROMADO PARA FIXAR PECA SANITARIA, INCLUI PORCA CEGA, ARRUELA E BUCHA DE NYLON TAMANHO S-10 | Material |  | UN | 2 | 15.58 | 31.16
Insumo | 00006138 | SINAPI | VEDACAO PVC, 100 MM, PARA SAIDA VASO SANITARIO | Material |  | UN | 1 | 1.83 | 1.83
Insumo | 00037329 | SINAPI | REJUNTE EPOXI BRANCO | Material |  | KG | 0.1469 | 53.16 | 7.8
Insumo | INS_FNDE - 135 | Próprio | Bacia Convencional Conforto com Abertura Frontal Vogue Plus Branco Gelo | Material |  | UN | 1 | 448.98 | 448.98
|  |  |  | MO sem LS => | 17.08 | LS => | 0 | MO com LS => | 17.08
|  |  |  | Valor do BDI => | 104.21 |  | Valor com BDI => |  | 616.57
20.5 | Código | Banco | Descrição | Tipo |  | Und | Quant. | Valor Unit | Total
Composição | SAL_FNDE - 121 | Próprio | ASSENTO SANITARIO POLIÉSTER PARA LOUÇA DECA VOGUE PLUS CONFORTO - COM ABERTURA FRONTAL - FORNECIMENTO E INSTALAÇÃO | INHI - INSTALAÇÕES HIDROS SANITÁRIAS |  | UN | 1 | 207.71 | 207.71
Composição Auxiliar | 88316 | SINAPI | SERVENTE COM ENCARGOS COMPLEMENTARES | SEDI - SERVIÇOS DIVERSOS |  | H | 0.17 | 15.95 | 2.71
Insumo | INS_FNDE - 107 | Próprio | ASSENTO SANITÁRIO POLIÉSTER PARA LOUÇA DECA VOGUE PLUS CONFORTO - COM ABERTURA FRONTAL | Material |  | UN | 1 | 205 | 205
|  |  |  | MO sem LS => | 1.9 | LS => | 0 | MO com LS => | 1.9
|  |  |  | Valor do BDI => | 42.24 |  | Valor com BDI => |  | 249.95
20.6 | Código | Banco | Descrição | Tipo |  | Und | Quant. | Valor Unit | Total
Composição | SAL_FNDE - 131 | Próprio | ASSENTO PARA VASO SANITÁRIO CONVENCIONAL - FORNECIMENTO E INSTALAÇÃO | INHI - INSTALAÇÕES HIDROS SANITÁRIAS |  | UN | 1 | 25.97 | 25.97
Composição Auxiliar | 88248 | SINAPI | AUXILIAR DE ENCANADOR OU BOMBEIRO HIDRÁULICO COM ENCARGOS COMPLEMENTARES | SEDI - SERVIÇOS DIVERSOS |  | H | 0.1 | 15.42 | 1.54
Insumo | 00000377 | SINAPI | ASSENTO SANITARIO DE PLASTICO, TIPO CONVENCIONAL | Material |  | UN | 1 | 24.43 | 24.43
|  |  |  | MO sem LS => | 1.1 | LS => | 0 | MO com LS => | 1.1
|  |  |  | Valor do BDI => | 5.28 |  | Valor com BDI => |  | 31.25
20.7 | Código | Banco | Descrição | Tipo |  | Und | Quant. | Valor Unit | Total
Composição | SAL_FNDE - 132 | Próprio | TORNEIRA CROMADA DE MESA BICA ALTA, 1/2" OU 3/4", PARA LAVATÓRIO, PADRÃO POPULAR - FORNECIMENTO E INSTALAÇÃO. AF_12/2013 - (SINAPI 86906) | INHI - INSTALAÇÕES HIDROS SANITÁRIAS |  | UN | 1 | 47.07 | 47.07
Composição Auxiliar | 88267 | SINAPI | ENCANADOR OU BOMBEIRO HIDRÁULICO COM ENCARGOS COMPLEMENTARES | SEDI - SERVIÇOS DIVERSOS |  | H | 0.1 | 19.98 | 1.99
Composição Auxiliar | 88316 | SINAPI | SERVENTE COM ENCARGOS COMPLEMENTARES | SEDI - SERVIÇOS DIVERSOS |  | H | 0.03 | 15.95 | 0.47
Insumo | 00003146 | SINAPI | FITA VEDA ROSCA EM ROLOS DE 18 MM X 10 M (L X C) | Material |  | UN | 0.0304 | 4 | 0.12
Insumo | 00013415 | SINAPI | TORNEIRA CROMADA DE MESA PARA LAVATORIO, PADRAO POPULAR, 1/2 " OU 3/4 " (REF 1193) | Material |  | UN | 1 | 44.49 | 44.49
|  |  |  | MO sem LS => | 1.88 | LS => | 0 | MO com LS => | 1.88
|  |  |  | Valor do BDI => | 9.57 |  | Valor com BDI => |  | 56.64
20.8 | Código | Banco | Descrição | Tipo |  | Und | Quant. | Valor Unit | Total
Composição | SAL_FNDE - 133 | Próprio | TORNEIRA CROMADA LONGA, DE PAREDE, 1/2" OU 3/4", PARA LAVATÓRIO - FORNECIMENTO E INSTALAÇÃO. AF_12/2013 | INHI - INSTALAÇÕES HIDROS SANITÁRIAS |  | UN | 1 | 149.44 | 149.44
Composição Auxiliar | 88267 | SINAPI | ENCANADOR OU BOMBEIRO HIDRÁULICO COM ENCARGOS COMPLEMENTARES | SEDI - SERVIÇOS DIVERSOS |  | H | 0.12 | 19.98 | 2.39
Composição Auxiliar | 88316 | SINAPI | SERVENTE COM ENCARGOS COMPLEMENTARES | SEDI - SERVIÇOS DIVERSOS |  | H | 0.04 | 15.95 | 0.63
Insumo | 00003146 | SINAPI | FITA VEDA ROSCA EM ROLOS DE 18 MM X 10 M (L X C) | Material |  | UN | 0.0304 | 4 | 0.12
Insumo | 00036792 | SINAPI | TORNEIRA CROMADA DE PAREDE LONGA PARA LAVATORIO (REF 1178) | Material |  | UN | 1 | 146.3 | 146.3
|  |  |  | MO sem LS => | 2.3 | LS => | 0 | MO com LS => | 2.3
|  |  |  | Valor do BDI => | 30.39 |  | Valor com BDI => |  | 179.83
20.9 | Código | Banco | Descrição | Tipo |  | Und | Quant. | Valor Unit | Total
Composição | SAL_FNDE - 134 | Próprio | TORNEIRA CROMADA DE MESA BICA BAIXA, 1/2" OU 3/4", PARA LAVATÓRIO, PADRÃO POPULAR - FORNECIMENTO E INSTALAÇÃO. AF_12/2013 - (SINAPI 86906) | INHI - INSTALAÇÕES HIDROS SANITÁRIAS |  | UN | 1 | 47.07 | 47.07
Composição Auxiliar | 88267 | SINAPI | ENCANADOR OU BOMBEIRO HIDRÁULICO COM ENCARGOS COMPLEMENTARES | SEDI - SERVIÇOS DIVERSOS |  | H | 0.1 | 19.98 | 1.99
Composição Auxiliar | 88316 | SINAPI | SERVENTE COM ENCARGOS COMPLEMENTARES | SEDI - SERVIÇOS DIVERSOS |  | H | 0.03 | 15.95 | 0.47
Insumo | 00003146 | SINAPI | FITA VEDA ROSCA EM ROLOS DE 18 MM X 10 M (L X C) | Material |  | UN | 0.0304 | 4 | 0.12
Insumo | 00013415 | SINAPI | TORNEIRA CROMADA DE MESA PARA LAVATORIO, PADRAO POPULAR, 1/2 " OU 3/4 " (REF 1193) | Material |  | UN | 1 | 44.49 | 44.49
|  |  |  | MO sem LS => | 1.88 | LS => | 0 | MO com LS => | 1.88
|  |  |  | Valor do BDI => | 9.57 |  | Valor com BDI => |  | 56.64
20.10 | Código | Banco | Descrição | Tipo |  | Und | Quant. | Valor Unit | Total
Composição | SAL_FNDE - 135 | Próprio | TORNEIRA ELÉTRICA, 5500W - FORNECIMENTO E INSTALAÇÃO | INHI - INSTALAÇÕES HIDROS SANITÁRIAS |  | UN | 1 | 148 | 148
Composição Auxiliar | 88264 | SINAPI | ELETRICISTA COM ENCARGOS COMPLEMENTARES | SEDI - SERVIÇOS DIVERSOS |  | H | 0.5 | 20.59 | 10.29
Composição Auxiliar | 88267 | SINAPI | ENCANADOR OU BOMBEIRO HIDRÁULICO COM ENCARGOS COMPLEMENTARES | SEDI - SERVIÇOS DIVERSOS |  | H | 0.5 | 19.98 | 9.99
Insumo | 00011777 | SINAPI | TORNEIRA ELETRICA DE PAREDE, BICA ALTA, PARA COZINHA, 5500 W (110/220 V) | Material |  | UN | 1 | 127.72 | 127.72
|  |  |  | MO sem LS => | 15.68 | LS => | 0 | MO com LS => | 15.68
|  |  |  | Valor do BDI => | 30.1 |  | Valor com BDI => |  | 178.1
20.11 | Código | Banco | Descrição | Tipo |  | Und | Quant. | Valor Unit | Total
Composição | SAL_FNDE - 136 | Próprio | TORNEIRA CROMADA DE PAREDE, BICA MÓVEL 1/2" OU 3/4", - FORNECIMENTO E INSTALAÇÃO. AF_12/2013 | INHI - INSTALAÇÕES HIDROS SANITÁRIAS |  | UN | 1 | 89.94 | 89.94
Composição Auxiliar | 88267 | SINAPI | ENCANADOR OU BOMBEIRO HIDRÁULICO COM ENCARGOS COMPLEMENTARES | SEDI - SERVIÇOS DIVERSOS |  | H | 0.17 | 19.98 | 3.39
Composição Auxiliar | 88316 | SINAPI | SERVENTE COM ENCARGOS COMPLEMENTARES | SEDI - SERVIÇOS DIVERSOS |  | H | 0.05 | 15.95 | 0.79
Insumo | 00003146 | SINAPI | FITA VEDA ROSCA EM ROLOS DE 18 MM X 10 M (L X C) | Material |  | UN | 0.0304 | 4 | 0.12
Insumo | 00011773 | SINAPI | TORNEIRA CROMADA DE PAREDE PARA COZINHA BICA MOVEL COM AREJADOR 1/2 " OU 3/4 " (REF 1168) | Material |  | UN | 1 | 85.64 | 85.64
|  |  |  | MO sem LS => | 3.2 | LS => | 0 | MO com LS => | 3.2
|  |  |  | Valor do BDI => | 18.29 |  | Valor com BDI => |  | 108.23
20.12 | Código | Banco | Descrição | Tipo |  | Und | Quant. | Valor Unit | Total
Composição | SAL_FNDE - 137 | Próprio | TORNEIRA CROMADA DE MESA, BICA MÓVEL 1/2" OU 3/4", PARA PIA DE COZINHA, PADRÃO ALTO - FORNECIMENTO E INSTALAÇÃO. AF_12/2013 | INHI - INSTALAÇÕES HIDROS SANITÁRIAS |  | UN | 1 | 94 | 94
Composição Auxiliar | 88267 | SINAPI | ENCANADOR OU BOMBEIRO HIDRÁULICO COM ENCARGOS COMPLEMENTARES | SEDI - SERVIÇOS DIVERSOS |  | H | 0.17 | 19.98 | 3.39
Composição Auxiliar | 88316 | SINAPI | SERVENTE COM ENCARGOS COMPLEMENTARES | SEDI - SERVIÇOS DIVERSOS |  | H | 0.05 | 15.95 | 0.79
Insumo | 00003146 | SINAPI | FITA VEDA ROSCA EM ROLOS DE 18 MM X 10 M (L X C) | Material |  | UN | 0.0304 | 4 | 0.12
Insumo | 00011772 | SINAPI | TORNEIRA CROMADA DE MESA PARA COZINHA BICA MOVEL COM AREJADOR 1/2 " OU 3/4 " (REF 1167) | Material |  | UN | 1 | 89.7 | 89.7
|  |  |  | MO sem LS => | 3.2 | LS => | 0 | MO com LS => | 3.2
|  |  |  | Valor do BDI => | 19.11 |  | Valor com BDI => |  | 113.11
20.13 | Código | Banco | Descrição | Tipo |  | Und | Quant. | Valor Unit | Total
Composição | SAL_FNDE - 138 | Próprio | TORNEIRA CROMADA PARA USO GERAL DE 1/2" OU 3/4" - FORNECIMENTO E INSTALAÇÃO. AF_12/2013 | INHI - INSTALAÇÕES HIDROS SANITÁRIAS |  | UN | 1 | 40.08 | 40.08
Composição Auxiliar | 88267 | SINAPI | ENCANADOR OU BOMBEIRO HIDRÁULICO COM ENCARGOS COMPLEMENTARES | SEDI - SERVIÇOS DIVERSOS |  | H | 0.12 | 19.98 | 2.39
Composição Auxiliar | 88316 | SINAPI | SERVENTE COM ENCARGOS COMPLEMENTARES | SEDI - SERVIÇOS DIVERSOS |  | H | 0.04 | 15.95 | 0.63
Insumo | 00003146 | SINAPI | FITA VEDA ROSCA EM ROLOS DE 18 MM X 10 M (L X C) | Material |  | UN | 0.0304 | 4 | 0.12
Insumo | 00013984 | SINAPI | TORNEIRA CROMADA CURTA SEM BICO PARA USO GERAL 1/2 " OU 3/4 " (REF 1152) | Material |  | UN | 1 | 36.94 | 36.94
|  |  |  | MO sem LS => | 2.3 | LS => | 0 | MO com LS => | 2.3
|  |  |  | Valor do BDI => | 8.15 |  | Valor com BDI => |  | 48.23
20.14 | Código | Banco | Descrição | Tipo |  | Und | Quant. | Valor Unit | Total
Composição | SAL_FNDE - 139 | Próprio | TORNEIRA CROMADA COM BICO PARA JARDIM/MANGUEIRA 1/2 " OU 3/4 " - FORNECIMENTO E INSTALAÇÃO. AF_12/2013 | INHI - INSTALAÇÕES HIDROS SANITÁRIAS |  | UN | 1 | 56 | 56
Composição Auxiliar | 88267 | SINAPI | ENCANADOR OU BOMBEIRO HIDRÁULICO COM ENCARGOS COMPLEMENTARES | SEDI - SERVIÇOS DIVERSOS |  | H | 0.12 | 19.98 | 2.39
Composição Auxiliar | 88316 | SINAPI | SERVENTE COM ENCARGOS COMPLEMENTARES | SEDI - SERVIÇOS DIVERSOS |  | H | 0.04 | 15.95 | 0.63
Insumo | 00003146 | SINAPI | FITA VEDA ROSCA EM ROLOS DE 18 MM X 10 M (L X C) | Material |  | UN | 0.0304 | 4 | 0.12
Insumo | 00011762 | SINAPI | TORNEIRA CROMADA COM BICO PARA JARDIM/TANQUE 1/2 " OU 3/4 " (REF 1153) | Material |  | UN | 1 | 52.86 | 52.86
|  |  |  | MO sem LS => | 2.3 | LS => | 0 | MO com LS => | 2.3
|  |  |  | Valor do BDI => | 11.39 |  | Valor com BDI => |  | 67.39
20.16 | Código | Banco | Descrição | Tipo |  | Und | Quant. | Valor Unit | Total
Composição | SAL_FNDE - 141 | Próprio | ENGATE FLEXÍVEL EM INOX, 3/4 X 30CM - FORNECIMENTO E INSTALAÇÃO. AF_12/2013 | INHI - INSTALAÇÕES HIDROS SANITÁRIAS |  | UN | 1 | 37.76 | 37.76
Composição Auxiliar | 88267 | SINAPI | ENCANADOR OU BOMBEIRO HIDRÁULICO COM ENCARGOS COMPLEMENTARES | SEDI - SERVIÇOS DIVERSOS |  | H | 0.15 | 19.98 | 2.99
Composição Auxiliar | 88316 | SINAPI | SERVENTE COM ENCARGOS COMPLEMENTARES | SEDI - SERVIÇOS DIVERSOS |  | H | 0.05 | 15.95 | 0.79
Insumo | 00003146 | SINAPI | FITA VEDA ROSCA EM ROLOS DE 18 MM X 10 M (L X C) | Material |  | UN | 0.0175 | 4 | 0.07
Insumo | INS_FNDE - 136 | Próprio | ENGATE / RABICHO FLEXÍVEL INOX 3/4 " X 30 CM | Material |  | UN | 1 | 33.91 | 33.91
|  |  |  | MO sem LS => | 2.89 | LS => | 0 | MO com LS => | 2.89
|  |  |  | Valor do BDI => | 7.68 |  | Valor com BDI => |  | 45.44
20.17 | Código | Banco | Descrição | Tipo |  | Und | Quant. | Valor Unit | Total
Composição | SAL_FNDE - 122 | Próprio | DUCHA ELÉTRICA COM DESVIADOR, 5500W, COR BRANCA - FORNECIMENTO E INSTALAÇÃO | SEDI - SERVIÇOS DIVERSOS |  | UN | 1 | 304.27 | 304.27
Composição Auxiliar | 88267 | SINAPI | ENCANADOR OU BOMBEIRO HIDRÁULICO COM ENCARGOS COMPLEMENTARES | SEDI - SERVIÇOS DIVERSOS |  | H | 2 | 19.98 | 39.96
Composição Auxiliar | 88248 | SINAPI | AUXILIAR DE ENCANADOR OU BOMBEIRO HIDRÁULICO COM ENCARGOS COMPLEMENTARES | SEDI - SERVIÇOS DIVERSOS |  | H | 2 | 15.42 | 30.84
Insumo | INS_FNDE - 109 | Próprio | DUCHA ELÉTRICA COM DESVIADOR, 5500W, COR BRANCA | Material |  | UN | 1 | 233.47 | 233.47
|  |  |  | MO sem LS => | 53.2 | LS => | 0 | MO com LS => | 53.2
|  |  |  | Valor do BDI => | 61.88 |  | Valor com BDI => |  | 366.15
20.18 | Código | Banco | Descrição | Tipo |  | Und | Quant. | Valor Unit | Total
Composição | SAL_FNDE - 143 | Próprio | DUCHA HIGIENICA PLASTICA COM REGISTRO METALICO 1/2" - FORNECIMENTO E INSTALAÇÃO | INHI - INSTALAÇÕES HIDROS SANITÁRIAS |  | UN | 1 | 87.01 | 87.01
Composição Auxiliar | 88248 | SINAPI | AUXILIAR DE ENCANADOR OU BOMBEIRO HIDRÁULICO COM ENCARGOS COMPLEMENTARES | SEDI - SERVIÇOS DIVERSOS |  | H | 0.17 | 15.42 | 2.62
Composição Auxiliar | 88267 | SINAPI | ENCANADOR OU BOMBEIRO HIDRÁULICO COM ENCARGOS COMPLEMENTARES | SEDI - SERVIÇOS DIVERSOS |  | H | 0.17 | 19.98 | 3.39
Insumo | 00001370 | SINAPI | DUCHA HIGIENICA PLASTICA COM REGISTRO METALICO 1/2 " | Material |  | UN | 1 | 80.2 | 80.2
Insumo | 00003146 | SINAPI | FITA VEDA ROSCA EM ROLOS DE 18 MM X 10 M (L X C) | Material |  | UN | 0.2 | 4 | 0.8
|  |  |  | MO sem LS => | 4.51 | LS => | 0 | MO com LS => | 4.51
|  |  |  | Valor do BDI => | 17.69 |  | Valor com BDI => |  | 104.7
20.19 | Código | Banco | Descrição | Tipo |  | Und | Quant. | Valor Unit | Total
Composição | SAL_FNDE - 123 | Próprio | DUCHA ELÉTRICA 4000W COM DESVIADOR - FORNECIMENTO E INSTALAÇÃO | SEDI - SERVIÇOS DIVERSOS |  | UN | 1 | 270.8 | 270.8
Composição Auxiliar | 88267 | SINAPI | ENCANADOR OU BOMBEIRO HIDRÁULICO COM ENCARGOS COMPLEMENTARES | SEDI - SERVIÇOS DIVERSOS |  | H | 2 | 19.98 | 39.96
Composição Auxiliar | 88248 | SINAPI | AUXILIAR DE ENCANADOR OU BOMBEIRO HIDRÁULICO COM ENCARGOS COMPLEMENTARES | SEDI - SERVIÇOS DIVERSOS |  | H | 2 | 15.42 | 30.84
Insumo | INS_FNDE - 110 | Próprio | DUCHA ELÉTRICA 4000W COM DESVIADOR | Material |  | UN | 1 | 200 | 200
|  |  |  | MO sem LS => | 53.2 | LS => | 0 | MO com LS => | 53.2
|  |  |  | Valor do BDI => | 55.08 |  | Valor com BDI => |  | 325.88
20.20 | Código | Banco | Descrição | Tipo |  | Und | Quant. | Valor Unit | Total
Composição | SAL_FNDE - 124 | Próprio | CHUVEIRO ELÉTRICO, 5500W, ACABAMENTO CROMADO - FORNECIMENTO E INSTALAÇÃO | INEL - INSTALAÇÃO ELÉTRICA/ELETRIFICAÇÃO E ILUMINAÇÃO EXTERNA |  | UN | 1 | 173.18 | 173.18
Composição Auxiliar | 88264 | SINAPI | ELETRICISTA COM ENCARGOS COMPLEMENTARES | SEDI - SERVIÇOS DIVERSOS |  | H | 0.45 | 20.59 | 9.26
Composição Auxiliar | 88316 | SINAPI | SERVENTE COM ENCARGOS COMPLEMENTARES | SEDI - SERVIÇOS DIVERSOS |  | H | 0.3 | 15.95 | 4.78
Insumo | 00003148 | SINAPI | FITA VEDA ROSCA EM ROLOS DE 18 MM X 50 M (L X C) | Material |  | UN | 0.01 | 14.75 | 0.14
Insumo | INS_FNDE - 111 | Próprio | CHUVEIRO ELÉTRICO, 5500W, ACABAMENTO CROMADO | Material |  | UN | 1 | 159 | 159
|  |  |  | MO sem LS => | 10.46 | LS => | 0 | MO com LS => | 10.46
|  |  |  | Valor do BDI => | 35.22 |  | Valor com BDI => |  | 208.4
20.21 | Código | Banco | Descrição | Tipo |  | Und | Quant. | Valor Unit | Total
Composição | SAL_FNDE - 125 | Próprio | VÁLVULA DE PÉ COM CRIVO Ø 40MM ( 1. 1/ 2" ) - FORNECIMENTO E INSTALAÇÃO | INHI - INSTALAÇÕES HIDROS SANITÁRIAS |  | UN | 1 | 64.51 | 64.51
Composição Auxiliar | 88267 | SINAPI | ENCANADOR OU BOMBEIRO HIDRÁULICO COM ENCARGOS COMPLEMENTARES | SEDI - SERVIÇOS DIVERSOS |  | H | 0.09 | 19.98 | 1.79
Composição Auxiliar | 88316 | SINAPI | SERVENTE COM ENCARGOS COMPLEMENTARES | SEDI - SERVIÇOS DIVERSOS |  | H | 0.09 | 15.95 | 1.43
Insumo | INS_FNDE - 112 | Próprio | ESTOPA OU CORDA ALCATROADA P/ JUNTA DE TUBOS CONCRETO/ CERÂMICO | Material |  | KG | 0.04 | 10.99 | 0.43
Insumo | 00010236 | SINAPI | VALVULA DE RETENCAO DE BRONZE, PE COM CRIVOS, EXTREMIDADE COM ROSCA, DE 1 1/2", PARA FUNDO DE POCO | Material |  | UN | 1 | 60.86 | 60.86
|  |  |  | MO sem LS => | 2.4 | LS => | 0 | MO com LS => | 2.4
|  |  |  | Valor do BDI => | 13.12 |  | Valor com BDI => |  | 77.63
20.22 | Código | Banco | Descrição | Tipo |  | Und | Quant. | Valor Unit | Total
Composição | SAL_FNDE - 127 | Próprio | VALVULA DE RETENCAO HORIZONTAL Ø 25MM ( 1” ) - FORNECIMENTO E INSTALAÇÃO | INHI - INSTALAÇÕES HIDROS SANITÁRIAS |  | UN | 1 | 74.28 | 74.28
Composição Auxiliar | 88267 | SINAPI | ENCANADOR OU BOMBEIRO HIDRÁULICO COM ENCARGOS COMPLEMENTARES | SEDI - SERVIÇOS DIVERSOS |  | H | 0.09 | 19.98 | 1.79
Composição Auxiliar | 88316 | SINAPI | SERVENTE COM ENCARGOS COMPLEMENTARES | SEDI - SERVIÇOS DIVERSOS |  | H | 0.09 | 15.95 | 1.43
Insumo | 00003146 | SINAPI | FITA VEDA ROSCA EM ROLOS DE 18 MM X 10 M (L X C) | Material |  | UN | 0.12 | 4 | 0.48
Insumo | 00010410 | SINAPI | VALVULA DE RETENCAO HORIZONTAL, DE BRONZE (PN-25), 1", 400 PSI, TAMPA DE PORCA DE UNIAO, EXTREMIDADES COM ROSCA | Material |  | UN | 1 | 70.58 | 70.58
|  |  |  | MO sem LS => | 2.4 | LS => | 0 | MO com LS => | 2.4
|  |  |  | Valor do BDI => | 15.1 |  | Valor com BDI => |  | 89.38
20.23 | Código | Banco | Descrição | Tipo |  | Und | Quant. | Valor Unit | Total
Composição | SAL_FNDE - 128 | Próprio | CAIXA EM ALVENARIA 30X30 CM - CRG E CTD - FORNECIMENTO E INSTALAÇÃO | DROP - DRENAGEM/OBRAS DE CONTENÇÃO / POÇOS DE VISITA E CAIXAS |  | UN | 1 | 65.45 | 65.45
Composição Auxiliar | 88309 | SINAPI | PEDREIRO COM ENCARGOS COMPLEMENTARES | SEDI - SERVIÇOS DIVERSOS |  | H | 1 | 19.88 | 19.88
Composição Auxiliar | 88316 | SINAPI | SERVENTE COM ENCARGOS COMPLEMENTARES | SEDI - SERVIÇOS DIVERSOS |  | H | 1 | 15.95 | 15.95
Insumo | 00000370 | SINAPI | AREIA MEDIA - POSTO JAZIDA/FORNECEDOR (RETIRADO NA JAZIDA, SEM TRANSPORTE) | Material |  | m³ | 0.1 | 62.5 | 6.25
Insumo | 00001382 | SINAPI | CIMENTO PORTLAND POZOLANICO CP IV- 32 | Material |  | 50KG | 0.22 | 23.99 | 5.27
Insumo | 00004721 | SINAPI | PEDRA BRITADA N. 1 (9,5 a 19 MM) POSTO PEDREIRA/FORNECEDOR, SEM FRETE | Material |  | m³ | 0.005 | 80 | 0.4
Insumo | 00007271 | SINAPI | BLOCO CERAMICO (ALVENARIA DE VEDACAO), 8 FUROS, DE 9 X 19 X 19 CM | Material |  | UN | 30 | 0.59 | 17.7
|  |  |  | MO sem LS => | 26.31 | LS => | 0 | MO com LS => | 26.31
|  |  |  | Valor do BDI => | 13.31 |  | Valor com BDI => |  | 78.76
20.24 | Código | Banco | Descrição | Tipo |  | Und | Quant. | Valor Unit | Total
Composição | SAL_FNDE - 129 | Próprio | CAIXA EM ALVENARIA 100X160 CM PARA BOMBAS - FORNECIMENTO E INSTALAÇÃO | DROP - DRENAGEM/OBRAS DE CONTENÇÃO / POÇOS DE VISITA E CAIXAS |  | UN | 1 | 399.11 | 399.11
Composição Auxiliar | 88309 | SINAPI | PEDREIRO COM ENCARGOS COMPLEMENTARES | SEDI - SERVIÇOS DIVERSOS |  | H | 4 | 19.88 | 79.52
Composição Auxiliar | 88316 | SINAPI | SERVENTE COM ENCARGOS COMPLEMENTARES | SEDI - SERVIÇOS DIVERSOS |  | H | 10 | 15.95 | 159.5
Insumo | 00000370 | SINAPI | AREIA MEDIA - POSTO JAZIDA/FORNECEDOR (RETIRADO NA JAZIDA, SEM TRANSPORTE) | Material |  | m³ | 0.35 | 62.5 | 21.87
Insumo | 00001382 | SINAPI | CIMENTO PORTLAND POZOLANICO CP IV- 32 | Material |  | 50KG | 2.5 | 23.99 | 59.97
Insumo | 00004721 | SINAPI | PEDRA BRITADA N. 1 (9,5 a 19 MM) POSTO PEDREIRA/FORNECEDOR, SEM FRETE | Material |  | m³ | 0.1 | 80 | 8
Insumo | 00007271 | SINAPI | BLOCO CERAMICO (ALVENARIA DE VEDACAO), 8 FUROS, DE 9 X 19 X 19 CM | Material |  | UN | 100 | 0.59 | 59
Insumo | 00000031 | SINAPI | ACO CA-50, 12,5 MM, VERGALHAO | Material |  | KG | 2.5 | 4.5 | 11.25
|  |  |  | MO sem LS => | 172.56 | LS => | 0 | MO com LS => | 172.56
|  |  |  | Valor do BDI => | 81.17 |  | Valor com BDI => |  | 480.28
20.25 | Código | Banco | Descrição | Tipo |  | Und | Quant. | Valor Unit | Total
Composição | SAL_FNDE - 130 | Próprio | TAMPA DE FERRO FUNDIDO 30X30 CM - TIPO LEVE - FORNECIMENTO E INSTALAÇÃO | DROP - DRENAGEM/OBRAS DE CONTENÇÃO / POÇOS DE VISITA E CAIXAS |  | UN | 1 | 104.82 | 104.82
Composição Auxiliar | 88309 | SINAPI | PEDREIRO COM ENCARGOS COMPLEMENTARES | SEDI - SERVIÇOS DIVERSOS |  | H | 1.5 | 19.88 | 29.82
Insumo | INS_FNDE - 113 | Próprio | TAMPA DE FERRO FUNDIDO 30X30 CM - TIPO LEVE | Material |  | UN | 1 | 75 | 75
|  |  |  | MO sem LS => | 22.63 | LS => | 0 | MO com LS => | 22.63
|  |  |  | Valor do BDI => | 21.32 |  | Valor com BDI => |  | 126.14
20.26 | Código | Banco | Descrição | Tipo |  | Und | Quant. | Valor Unit | Total
Composição | SAL_FNDE - 140 | Próprio | TAMPA DE FERRO FUNDIDO 60X60 CM - TIPO LEVE - FORNECIMENTO E INSTALAÇÃO | DROP - DRENAGEM/OBRAS DE CONTENÇÃO / POÇOS DE VISITA E CAIXAS |  | UN | 1 | 254.76 | 254.76
Composição Auxiliar | 88309 | SINAPI | PEDREIRO COM ENCARGOS COMPLEMENTARES | SEDI - SERVIÇOS DIVERSOS |  | H | 2 | 19.88 | 39.76
Insumo | INS_FNDE - 114 | Próprio | TAMPA DE FERRO FUNDIDO 60X60 CM - TIPO LEVE | Material |  | UN | 1 | 215 | 215
|  |  |  | MO sem LS => | 30.18 | LS => | 0 | MO com LS => | 30.18
|  |  |  | Valor do BDI => | 51.81 |  | Valor com BDI => |  | 306.57
20.27 | Código | Banco | Descrição | Tipo |  | Und | Quant. | Valor Unit | Total
Composição | SAL_FNDE - 151 | Próprio | BRAÇADEIRA METÁLICA TIPO ÔMEGA, DIÂMETRO 25 MM - FORNECIMENTO E INSTALAÇÃO | SEDI - SERVIÇOS DIVERSOS |  | UN | 1 | 0.38 | 0.38
Composição Auxiliar | 88316 | SINAPI | SERVENTE COM ENCARGOS COMPLEMENTARES | SEDI - SERVIÇOS DIVERSOS |  | H | 0.02 | 15.95 | 0.31
Insumo | INS_FNDE - 115 | Próprio | BRAÇADEIRA METÁLICA TIPO ÔMEGA, DIÂMETRO 25 MM | Material |  | UN | 1 | 0.07 | 0.07
|  |  |  | MO sem LS => | 0.22 | LS => | 0 | MO com LS => | 0.22
|  |  |  | Valor do BDI => | 0.07 |  | Valor com BDI => |  | 0.45
20.28 | Código | Banco | Descrição | Tipo |  | Und | Quant. | Valor Unit | Total
Composição | SAL_FNDE - 152 | Próprio | BRAÇADEIRA METÁLICA TIPO ÔMEGA, DIÂMETRO 32 MM - FORNECIMENTO E INSTALAÇÃO | SEDI - SERVIÇOS DIVERSOS |  | UN | 1 | 1.34 | 1.34
Composição Auxiliar | 88316 | SINAPI | SERVENTE COM ENCARGOS COMPLEMENTARES | SEDI - SERVIÇOS DIVERSOS |  | H | 0.03 | 15.95 | 0.47
Insumo | INS_FNDE - 116 | Próprio | BRAÇADEIRA METÁLICA TIPO ÔMEGA, DIÂMETRO 32 MM | Material |  | UN | 1 | 0.87 | 0.87
|  |  |  | MO sem LS => | 0.33 | LS => | 0 | MO com LS => | 0.33
|  |  |  | Valor do BDI => | 0.27 |  | Valor com BDI => |  | 1.61
20.29 | Código | Banco | Descrição | Tipo |  | Und | Quant. | Valor Unit | Total
Composição | SAL_FNDE - 153 | Próprio | BRAÇADEIRA METÁLICA TIPO ÔMEGA, DIÂMETRO 40 MM - FORNECIMENTO E INSTALAÇÃO | SEDI - SERVIÇOS DIVERSOS |  | UN | 1 | 1.99 | 1.99
Composição Auxiliar | 88316 | SINAPI | SERVENTE COM ENCARGOS COMPLEMENTARES | SEDI - SERVIÇOS DIVERSOS |  | H | 0.05 | 15.95 | 0.79
Insumo | INS_FNDE - 117 | Próprio | BRAÇADEIRA METÁLICA TIPO ÔMEGA, DIÂMETRO 40 MM | Material |  | UN | 1 | 1.2 | 1.2
|  |  |  | MO sem LS => | 0.56 | LS => | 0 | MO com LS => | 0.56
|  |  |  | Valor do BDI => | 0.4 |  | Valor com BDI => |  | 2.39
20.30 | Código | Banco | Descrição | Tipo |  | Und | Quant. | Valor Unit | Total
Composição | SAL_FNDE - 154 | Próprio | BRAÇADEIRA METÁLICA TIPO ÔMEGA, DIÂMETRO 50 MM - FORNECIMENTO E INSTALAÇÃO | SEDI - SERVIÇOS DIVERSOS |  | UN | 1 | 2.56 | 2.56
Composição Auxiliar | 88316 | SINAPI | SERVENTE COM ENCARGOS COMPLEMENTARES | SEDI - SERVIÇOS DIVERSOS |  | H | 0.07 | 15.95 | 1.11
Insumo | INS_FNDE - 118 | Próprio | BRAÇADEIRA METÁLICA TIPO ÔMEGA, DIÂMETRO 50 MM | Material |  | UN | 1 | 1.45 | 1.45
|  |  |  | MO sem LS => | 0.78 | LS => | 0 | MO com LS => | 0.78
|  |  |  | Valor do BDI => | 0.52 |  | Valor com BDI => |  | 3.08
20.31 | Código | Banco | Descrição | Tipo |  | Und | Quant. | Valor Unit | Total
Composição | SAL_FNDE - 155 | Próprio | BRAÇADEIRA METÁLICA TIPO ÔMEGA, DIÂMETRO 85 MM - FORNECIMENTO E INSTALAÇÃO | SEDI - SERVIÇOS DIVERSOS |  | UN | 1 | 3.68 | 3.68
Composição Auxiliar | 88316 | SINAPI | SERVENTE COM ENCARGOS COMPLEMENTARES | SEDI - SERVIÇOS DIVERSOS |  | H | 0.09 | 15.95 | 1.43
Insumo | INS_FNDE - 119 | Próprio | BRAÇADEIRA METÁLICA TIPO ÔMEGA, DIÂMETRO 85 MM | Material |  | UN | 1 | 2.25 | 2.25
|  |  |  | MO sem LS => | 1 | LS => | 0 | MO com LS => | 1
|  |  |  | Valor do BDI => | 0.74 |  | Valor com BDI => |  | 4.42
20.32 | Código | Banco | Descrição | Tipo |  | Und | Quant. | Valor Unit | Total
Composição | SAL_FNDE - 156 | Próprio | PORTA-SABONETE LÍQUIDO DE PAREDE - FORNECIMENTO E INSTALAÇÃO | INHI - INSTALAÇÕES HIDROS SANITÁRIAS |  | UN | 1 | 34.66 | 34.66
Composição Auxiliar | 88316 | SINAPI | SERVENTE COM ENCARGOS COMPLEMENTARES | SEDI - SERVIÇOS DIVERSOS |  | H | 0.4 | 15.95 | 6.38
Insumo | INS_FNDE - 120 | Próprio | SABONETEIRA EM VIFRO C/ SUPORTE EM AÇO INOX P/ SABÃO LIQUIDO | Material |  | UN | 1 | 28.28 | 28.28
|  |  |  | MO sem LS => | 4.48 | LS => | 0 | MO com LS => | 4.48
|  |  |  | Valor do BDI => | 7.04 |  | Valor com BDI => |  | 41.7
20.33 | Código | Banco | Descrição | Tipo |  | Und | Quant. | Valor Unit | Total
Composição | SAL_FNDE - 157 | Próprio | PORTA PAPEL TOALHA DE PAREDE - FORNECIMENTO E INSTALAÇÃO | INHI - INSTALAÇÕES HIDROS SANITÁRIAS |  | UN | 1 | 27.91 | 27.91
Composição Auxiliar | 88316 | SINAPI | SERVENTE COM ENCARGOS COMPLEMENTARES | SEDI - SERVIÇOS DIVERSOS |  | H | 0.3 | 15.95 | 4.78
Insumo | INS_FNDE - 121 | Próprio | PORTA PAPEL TOALHA DE PAREDE | Material |  | UN | 1 | 23.13 | 23.13
|  |  |  | MO sem LS => | 3.36 | LS => | 0 | MO com LS => | 3.36
|  |  |  | Valor do BDI => | 5.67 |  | Valor com BDI => |  | 33.58
20.34 | Código | Banco | Descrição | Tipo |  | Und | Quant. | Valor Unit | Total
Composição | SAL_FNDE - 158 | Próprio | PORTA PAPEL HIGIENICO EM LOUÇA DE EMBUTIR - FORNECIMENTO E INSTALAÇÃO | INHI - INSTALAÇÕES HIDROS SANITÁRIAS |  | UN | 1 | 37.97 | 37.97
Composição Auxiliar | 88316 | SINAPI | SERVENTE COM ENCARGOS COMPLEMENTARES | SEDI - SERVIÇOS DIVERSOS |  | H | 0.5 | 15.95 | 7.97
Insumo | INS_FNDE - 122 | Próprio | PORTA PAPEL HIGIENICO EM LOUÇA DE EMBUTIR | Material |  | UN | 1 | 30 | 30
|  |  |  | MO sem LS => | 5.61 | LS => | 0 | MO com LS => | 5.61
|  |  |  | Valor do BDI => | 7.72 |  | Valor com BDI => |  | 45.69
20.35 | Código | Banco | Descrição | Tipo |  | Und | Quant. | Valor Unit | Total
Composição | SAL_FNDE - 159 | Próprio | SABONETEIRA EM LOUÇA DE EMBUTIR - FORNECIMENTO E INSTALAÇÃO | INHI - INSTALAÇÕES HIDROS SANITÁRIAS |  | UN | 1 | 37.97 | 37.97
Composição Auxiliar | 88316 | SINAPI | SERVENTE COM ENCARGOS COMPLEMENTARES | SEDI - SERVIÇOS DIVERSOS |  | H | 0.5 | 15.95 | 7.97
Insumo | INS_FNDE - 123 | Próprio | SABONETEIRA LOUÇA BRANCA 15 X 15 CM | Material |  | UN | 1 | 30 | 30
|  |  |  | MO sem LS => | 5.61 | LS => | 0 | MO com LS => | 5.61
|  |  |  | Valor do BDI => | 7.72 |  | Valor com BDI => |  | 45.69
21.1.1 | Código | Banco | Descrição | Tipo |  | Und | Quant. | Valor Unit | Total
Composição | SAL_FNDE - 160 | Próprio | TUBO FG ROSCÁVEL, DIÂMETRO 3/4 - FORNECIMENTO E INSTALAÇÃO | SEDI - SERVIÇOS DIVERSOS |  | M | 1 | 21.89 | 21.89
Composição Auxiliar | 88316 | SINAPI | SERVENTE COM ENCARGOS COMPLEMENTARES | SEDI - SERVIÇOS DIVERSOS |  | H | 0.19 | 15.95 | 3.03
Composição Auxiliar | 88267 | SINAPI | ENCANADOR OU BOMBEIRO HIDRÁULICO COM ENCARGOS COMPLEMENTARES | SEDI - SERVIÇOS DIVERSOS |  | H | 0.19 | 19.98 | 3.79
Insumo | 00007700 | SINAPI | TUBO ACO GALVANIZADO COM COSTURA, CLASSE MEDIA, DN 3/4", E = *2,65* MM, PESO *1,58* KG/M (NBR 5580) | Material |  | M | 1.039 | 14.36 | 14.92
Insumo | 00003146 | SINAPI | FITA VEDA ROSCA EM ROLOS DE 18 MM X 10 M (L X C) | Material |  | UN | 0.039 | 4 | 0.15
|  |  |  | MO sem LS => | 5.09 | LS => | 0 | MO com LS => | 5.09
|  |  |  | Valor do BDI => | 4.45 |  | Valor com BDI => |  | 26.34
21.1.2 | Código | Banco | Descrição | Tipo |  | Und | Quant. | Valor Unit | Total
Composição | SAL_FNDE - 161 | Próprio | TUBO FG ROSCÁVEL, DIÂMETRO 1''- FORNECIMENTO E INSTALAÇÃO | SEDI - SERVIÇOS DIVERSOS |  | M | 1 | 41.23 | 41.23
Composição Auxiliar | 88267 | SINAPI | ENCANADOR OU BOMBEIRO HIDRÁULICO COM ENCARGOS COMPLEMENTARES | SEDI - SERVIÇOS DIVERSOS |  | H | 0.59 | 19.98 | 11.78
Composição Auxiliar | 88248 | SINAPI | AUXILIAR DE ENCANADOR OU BOMBEIRO HIDRÁULICO COM ENCARGOS COMPLEMENTARES | SEDI - SERVIÇOS DIVERSOS |  | H | 0.59 | 15.42 | 9.09
Insumo | 00021010 | SINAPI | TUBO ACO GALVANIZADO COM COSTURA, CLASSE LEVE, DN 25 MM ( 1"), E = 2,65 MM, *2,11* KG/M (NBR 5580) | Material |  | M | 1.039 | 19.37 | 20.12
Insumo | 00003146 | SINAPI | FITA VEDA ROSCA EM ROLOS DE 18 MM X 10 M (L X C) | Material |  | UN | 0.06 | 4 | 0.24
|  |  |  | MO sem LS => | 15.69 | LS => | 0 | MO com LS => | 15.69
|  |  |  | Valor do BDI => | 8.38 |  | Valor com BDI => |  | 49.61
21.1.3 | Código | Banco | Descrição | Tipo |  | Und | Quant. | Valor Unit | Total
Composição | SAL_FNDE - 162 | Próprio | TUBO FG ROSCÁVEL, DIÂMETRO 1.1/2''- FORNECIMENTO E INSTALAÇÃO | SEDI - SERVIÇOS DIVERSOS |  | M | 1 | 54.04 | 54.04
Composição Auxiliar | 88267 | SINAPI | ENCANADOR OU BOMBEIRO HIDRÁULICO COM ENCARGOS COMPLEMENTARES | SEDI - SERVIÇOS DIVERSOS |  | H | 0.6 | 19.98 | 11.98
Composição Auxiliar | 88248 | SINAPI | AUXILIAR DE ENCANADOR OU BOMBEIRO HIDRÁULICO COM ENCARGOS COMPLEMENTARES | SEDI - SERVIÇOS DIVERSOS |  | H | 0.6 | 15.42 | 9.25
Insumo | 00003146 | SINAPI | FITA VEDA ROSCA EM ROLOS DE 18 MM X 10 M (L X C) | Material |  | UN | 0.094 | 4 | 0.37
Insumo | 00007697 | SINAPI | TUBO ACO GALVANIZADO COM COSTURA, CLASSE MEDIA, DN 1.1/2", E = *3,25* MM, PESO *3,61* KG/M (NBR 5580) | Material |  | M | 1.039 | 31.23 | 32.44
|  |  |  | MO sem LS => | 15.95 | LS => | 0 | MO com LS => | 15.95
|  |  |  | Valor do BDI => | 10.99 |  | Valor com BDI => |  | 65.03
21.1.4 | Código | Banco | Descrição | Tipo |  | Und | Quant. | Valor Unit | Total
Composição | SAL_FNDE - 163 | Próprio | TUBO FG ROSCÁVEL, DIÂMETRO 3''- FORNECIMENTO E INSTALAÇÃO | SEDI - SERVIÇOS DIVERSOS |  | M | 1 | 116.99 | 116.99
Composição Auxiliar | 88267 | SINAPI | ENCANADOR OU BOMBEIRO HIDRÁULICO COM ENCARGOS COMPLEMENTARES | SEDI - SERVIÇOS DIVERSOS |  | H | 1.08 | 19.98 | 21.57
Composição Auxiliar | 88248 | SINAPI | AUXILIAR DE ENCANADOR OU BOMBEIRO HIDRÁULICO COM ENCARGOS COMPLEMENTARES | SEDI - SERVIÇOS DIVERSOS |  | H | 1.08 | 15.42 | 16.65
Insumo | 00003146 | SINAPI | FITA VEDA ROSCA EM ROLOS DE 18 MM X 10 M (L X C) | Material |  | UN | 0.16 | 4 | 0.64
Insumo | 00007694 | SINAPI | TUBO ACO GALVANIZADO COM COSTURA, CLASSE MEDIA, DN 3", E = *4,05* MM, PESO *8,47* KG/M (NBR 5580) | Material |  | M | 1.039 | 75.2 | 78.13
|  |  |  | MO sem LS => | 28.72 | LS => | 0 | MO com LS => | 28.72
|  |  |  | Valor do BDI => | 23.79 |  | Valor com BDI => |  | 140.78
21.2.1 | Código | Banco | Descrição | Tipo |  | Und | Quant. | Valor Unit | Total
Composição | SAL_FNDE - 164 | Próprio | BUCHA DE REDUÇÃO, FG ROSCÁVEL, DIÂMETRO 1"X3/4" - FORNECIMENTO E INSTALAÇÃO | SEDI - SERVIÇOS DIVERSOS |  | UN | 1 | 5.59 | 5.59
Composição Auxiliar | 88267 | SINAPI | ENCANADOR OU BOMBEIRO HIDRÁULICO COM ENCARGOS COMPLEMENTARES | SEDI - SERVIÇOS DIVERSOS |  | H | 0.05 | 19.98 | 0.99
Insumo | 00000765 | SINAPI | BUCHA DE REDUCAO DE FERRO GALVANIZADO, COM ROSCA BSP, DE 1" X 3/4" | Material |  | UN | 1 | 4.6 | 4.6
|  |  |  | MO sem LS => | 0.77 | LS => | 0 | MO com LS => | 0.77
|  |  |  | Valor do BDI => | 1.13 |  | Valor com BDI => |  | 6.72
21.3.1 | Código | Banco | Descrição | Tipo |  | Und | Quant. | Valor Unit | Total
Composição | SAL_FNDE - 165 | Próprio | COTOVELO DE AÇO GALVANIZADO 3/ 4" - FORNECIMENTO E INSTALAÇÃO | SEDI - SERVIÇOS DIVERSOS |  | UN | 1 | 4.93 | 4.93
Composição Auxiliar | 88267 | SINAPI | ENCANADOR OU BOMBEIRO HIDRÁULICO COM ENCARGOS COMPLEMENTARES | SEDI - SERVIÇOS DIVERSOS |  | H | 0.005 | 19.98 | 0.09
Composição Auxiliar | 88316 | SINAPI | SERVENTE COM ENCARGOS COMPLEMENTARES | SEDI - SERVIÇOS DIVERSOS |  | H | 0.005 | 15.95 | 0.07
Insumo | 00003456 | SINAPI | COTOVELO 90 GRAUS DE FERRO GALVANIZADO, COM ROSCA BSP, DE 3/4" | Material |  | UN | 1 | 4.77 | 4.77
|  |  |  | MO sem LS => | 0.12 | LS => | 0 | MO com LS => | 0.12
|  |  |  | Valor do BDI => | 1 |  | Valor com BDI => |  | 5.93
21.3.2 | Código | Banco | Descrição | Tipo |  | Und | Quant. | Valor Unit | Total
Composição | SAL_FNDE - 166 | Próprio | COTOVELO DE AÇO GALVANIZADO 1. 1/ 2" - FORNECIMENTO E INSTALAÇÃO | SEDI - SERVIÇOS DIVERSOS |  | UN | 1 | 16.37 | 16.37
Composição Auxiliar | 88267 | SINAPI | ENCANADOR OU BOMBEIRO HIDRÁULICO COM ENCARGOS COMPLEMENTARES | SEDI - SERVIÇOS DIVERSOS |  | H | 0.04 | 19.98 | 0.79
Composição Auxiliar | 88316 | SINAPI | SERVENTE COM ENCARGOS COMPLEMENTARES | SEDI - SERVIÇOS DIVERSOS |  | H | 0.04 | 15.95 | 0.63
Insumo | 00003458 | SINAPI | COTOVELO 90 GRAUS DE FERRO GALVANIZADO, COM ROSCA BSP, DE 1 1/2" | Material |  | UN | 1 | 14.95 | 14.95
|  |  |  | MO sem LS => | 1.06 | LS => | 0 | MO com LS => | 1.06
|  |  |  | Valor do BDI => | 3.32 |  | Valor com BDI => |  | 19.69
21.3.3 | Código | Banco | Descrição | Tipo |  | Und | Quant. | Valor Unit | Total
Composição | SAL_FNDE - 167 | Próprio | COTOVELO DE AÇO GALVANIZADO 1" - FORNECIMENTO E INSTALAÇÃO | SEDI - SERVIÇOS DIVERSOS |  | UN | 1 | 7.86 | 7.86
Composição Auxiliar | 88267 | SINAPI | ENCANADOR OU BOMBEIRO HIDRÁULICO COM ENCARGOS COMPLEMENTARES | SEDI - SERVIÇOS DIVERSOS |  | H | 0.02 | 19.98 | 0.39
Composição Auxiliar | 88316 | SINAPI | SERVENTE COM ENCARGOS COMPLEMENTARES | SEDI - SERVIÇOS DIVERSOS |  | H | 0.02 | 15.95 | 0.31
Insumo | 00003472 | SINAPI | COTOVELO 90 GRAUS DE FERRO GALVANIZADO, COM ROSCA BSP, DE 1" | Material |  | UN | 1 | 7.16 | 7.16
|  |  |  | MO sem LS => | 0.53 | LS => | 0 | MO com LS => | 0.53
|  |  |  | Valor do BDI => | 1.59 |  | Valor com BDI => |  | 9.45
21.3.4 | Código | Banco | Descrição | Tipo |  | Und | Quant. | Valor Unit | Total
Composição | SAL_FNDE - 168 | Próprio | COTOVELO DE AÇO GALVANIZADO 3" - FORNECIMENTO E INSTALAÇÃO | SEDI - SERVIÇOS DIVERSOS |  | UN | 1 | 60.3 | 60.3
Composição Auxiliar | 88267 | SINAPI | ENCANADOR OU BOMBEIRO HIDRÁULICO COM ENCARGOS COMPLEMENTARES | SEDI - SERVIÇOS DIVERSOS |  | H | 0.04 | 19.98 | 0.79
Composição Auxiliar | 88316 | SINAPI | SERVENTE COM ENCARGOS COMPLEMENTARES | SEDI - SERVIÇOS DIVERSOS |  | H | 0.04 | 15.95 | 0.63
Insumo | 00003459 | SINAPI | COTOVELO 90 GRAUS DE FERRO GALVANIZADO, COM ROSCA BSP, DE 3" | Material |  | UN | 1 | 58.88 | 58.88
|  |  |  | MO sem LS => | 1.06 | LS => | 0 | MO com LS => | 1.06
|  |  |  | Valor do BDI => | 12.26 |  | Valor com BDI => |  | 72.56
21.4.1 | Código | Banco | Descrição | Tipo |  | Und | Quant. | Valor Unit | Total
Composição | SAL_FNDE - 169 | Próprio | LUVA DE ACO GALVANIZADO 1" - FORNECIMENTO E INSTALAÇÃO | SEDI - SERVIÇOS DIVERSOS |  | UN | 1 | 6.86 | 6.86
Composição Auxiliar | 88267 | SINAPI | ENCANADOR OU BOMBEIRO HIDRÁULICO COM ENCARGOS COMPLEMENTARES | SEDI - SERVIÇOS DIVERSOS |  | H | 0.02 | 19.98 | 0.39
Composição Auxiliar | 88316 | SINAPI | SERVENTE COM ENCARGOS COMPLEMENTARES | SEDI - SERVIÇOS DIVERSOS |  | H | 0.02 | 15.95 | 0.31
Insumo | 00003910 | SINAPI | LUVA DE FERRO GALVANIZADO, COM ROSCA BSP, DE 1" | Material |  | UN | 1 | 6.16 | 6.16
|  |  |  | MO sem LS => | 0.53 | LS => | 0 | MO com LS => | 0.53
|  |  |  | Valor do BDI => | 1.39 |  | Valor com BDI => |  | 8.25
21.4.2 | Código | Banco | Descrição | Tipo |  | Und | Quant. | Valor Unit | Total
Composição | SAL_FNDE - 170 | Próprio | LUVA DE ACO GALVANIZADO 1. 1/ 2" - FORNECIMENTO E INSTALAÇÃO | SEDI - SERVIÇOS DIVERSOS |  | UN | 1 | 10.88 | 10.88
Composição Auxiliar | 88267 | SINAPI | ENCANADOR OU BOMBEIRO HIDRÁULICO COM ENCARGOS COMPLEMENTARES | SEDI - SERVIÇOS DIVERSOS |  | H | 0.01 | 19.98 | 0.19
Composição Auxiliar | 88316 | SINAPI | SERVENTE COM ENCARGOS COMPLEMENTARES | SEDI - SERVIÇOS DIVERSOS |  | H | 0.01 | 15.95 | 0.15
Insumo | 00003939 | SINAPI | LUVA DE FERRO GALVANIZADO, COM ROSCA BSP, DE 1 1/2" | Material |  | UN | 1 | 10.54 | 10.54
|  |  |  | MO sem LS => | 0.26 | LS => | 0 | MO com LS => | 0.26
|  |  |  | Valor do BDI => | 2.21 |  | Valor com BDI => |  | 13.09
21.5.1 | Código | Banco | Descrição | Tipo |  | Und | Quant. | Valor Unit | Total
Composição | SAL_FNDE - 171 | Próprio | TE DE ACO GALVANIZADO 1. 1/ 2" - FORNECIMENTO E INSTALAÇÃO | SEDI - SERVIÇOS DIVERSOS |  | UN | 1 | 19.59 | 19.59
Composição Auxiliar | 88267 | SINAPI | ENCANADOR OU BOMBEIRO HIDRÁULICO COM ENCARGOS COMPLEMENTARES | SEDI - SERVIÇOS DIVERSOS |  | H | 0.01 | 19.98 | 0.19
Composição Auxiliar | 88316 | SINAPI | SERVENTE COM ENCARGOS COMPLEMENTARES | SEDI - SERVIÇOS DIVERSOS |  | H | 0.01 | 15.95 | 0.15
Insumo | 00006297 | SINAPI | TE DE FERRO GALVANIZADO, DE 1 1/2" | Material |  | UN | 1 | 19.25 | 19.25
|  |  |  | MO sem LS => | 0.26 | LS => | 0 | MO com LS => | 0.26
|  |  |  | Valor do BDI => | 3.98 |  | Valor com BDI => |  | 23.57
21.5.2 | Código | Banco | Descrição | Tipo |  | Und | Quant. | Valor Unit | Total
Composição | SAL_FNDE - 172 | Próprio | TE DE ACO GALVANIZADO 1" - FORNECIMENTO E INSTALAÇÃO | SEDI - SERVIÇOS DIVERSOS |  | UN | 1 | 10.27 | 10.27
Composição Auxiliar | 88267 | SINAPI | ENCANADOR OU BOMBEIRO HIDRÁULICO COM ENCARGOS COMPLEMENTARES | SEDI - SERVIÇOS DIVERSOS |  | H | 0.01 | 19.98 | 0.19
Composição Auxiliar | 88316 | SINAPI | SERVENTE COM ENCARGOS COMPLEMENTARES | SEDI - SERVIÇOS DIVERSOS |  | H | 0.01 | 15.95 | 0.15
Insumo | 00006323 | SINAPI | TE DE FERRO GALVANIZADO, DE 1" | Material |  | UN | 1 | 9.93 | 9.93
|  |  |  | MO sem LS => | 0.26 | LS => | 0 | MO com LS => | 0.26
|  |  |  | Valor do BDI => | 2.08 |  | Valor com BDI => |  | 12.35
21.5.3 | Código | Banco | Descrição | Tipo |  | Und | Quant. | Valor Unit | Total
Composição | SAL_FNDE - 173 | Próprio | TE 45º FG ROSCÁVEL, DIÂMETRO 1" - FORNECIMENTO E INSTALAÇÃO | SEDI - SERVIÇOS DIVERSOS |  | UN | 1 | 23.56 | 23.56
Composição Auxiliar | 88267 | SINAPI | ENCANADOR OU BOMBEIRO HIDRÁULICO COM ENCARGOS COMPLEMENTARES | SEDI - SERVIÇOS DIVERSOS |  | H | 0.1 | 19.98 | 1.99
Composição Auxiliar | 88316 | SINAPI | SERVENTE COM ENCARGOS COMPLEMENTARES | SEDI - SERVIÇOS DIVERSOS |  | H | 0.1 | 15.95 | 1.59
Insumo | 00003587 | SINAPI | TE 45 GRAUS DE FERRO GALVANIZADO, COM ROSCA BSP, DE 1" | Material |  | UN | 1 | 19.98 | 19.98
|  |  |  | MO sem LS => | 2.67 | LS => | 0 | MO com LS => | 2.67
|  |  |  | Valor do BDI => | 4.79 |  | Valor com BDI => |  | 28.35
21.6.1 | Código | Banco | Descrição | Tipo |  | Und | Quant. | Valor Unit | Total
Composição | SAL_FNDE - 174 | Próprio | UNIAO DE ACO GALVANIZADO 1" - FORNECIMENTO E INSTALAÇÃO | SEDI - SERVIÇOS DIVERSOS |  | UN | 1 | 19.23 | 19.23
Composição Auxiliar | 88267 | SINAPI | ENCANADOR OU BOMBEIRO HIDRÁULICO COM ENCARGOS COMPLEMENTARES | SEDI - SERVIÇOS DIVERSOS |  | H | 0.1 | 19.98 | 1.99
Composição Auxiliar | 88316 | SINAPI | SERVENTE COM ENCARGOS COMPLEMENTARES | SEDI - SERVIÇOS DIVERSOS |  | H | 0.1 | 15.95 | 1.59
Insumo | 00003143 | SINAPI | FITA VEDA ROSCA EM ROLOS DE 18 MM X 25 M (L X C) | Material |  | UN | 0.04 | 9.1 | 0.36
Insumo | 00009886 | SINAPI | UNIAO DE FERRO GALVANIZADO, COM ROSCA BSP, COM ASSENTO PLANO, DE 1" | Material |  | UN | 1 | 15.29 | 15.29
|  |  |  | MO sem LS => | 2.67 | LS => | 0 | MO com LS => | 2.67
|  |  |  | Valor do BDI => | 3.91 |  | Valor com BDI => |  | 23.14
21.6.2 | Código | Banco | Descrição | Tipo |  | Und | Quant. | Valor Unit | Total
Composição | SAL_FNDE - 175 | Próprio | UNIAO DE ACO GALVANIZADO 1. 1/ 2" - FORNECIMENTO E INSTALAÇÃO | SEDI - SERVIÇOS DIVERSOS |  | UN | 1 | 36 | 36
Composição Auxiliar | 88267 | SINAPI | ENCANADOR OU BOMBEIRO HIDRÁULICO COM ENCARGOS COMPLEMENTARES | SEDI - SERVIÇOS DIVERSOS |  | H | 0.1 | 19.98 | 1.99
Composição Auxiliar | 88316 | SINAPI | SERVENTE COM ENCARGOS COMPLEMENTARES | SEDI - SERVIÇOS DIVERSOS |  | H | 0.1 | 15.95 | 1.59
Insumo | 00003143 | SINAPI | FITA VEDA ROSCA EM ROLOS DE 18 MM X 25 M (L X C) | Material |  | UN | 0.064 | 9.1 | 0.58
Insumo | 00009884 | SINAPI | UNIAO DE FERRO GALVANIZADO, COM ROSCA BSP, COM ASSENTO PLANO, DE 1 1/2" | Material |  | UN | 1 | 31.84 | 31.84
|  |  |  | MO sem LS => | 2.67 | LS => | 0 | MO com LS => | 2.67
|  |  |  | Valor do BDI => | 7.32 |  | Valor com BDI => |  | 43.32
21.7.1 | Código | Banco | Descrição | Tipo |  | Und | Quant. | Valor Unit | Total
Composição | SAL_FNDE - 176 | Próprio | NIPLE DE ACO GALVANIZADO 1" - FORNECIMENTO E INSTALAÇÃO | SEDI - SERVIÇOS DIVERSOS |  | UN | 1 | 5.65 | 5.65
Composição Auxiliar | 88267 | SINAPI | ENCANADOR OU BOMBEIRO HIDRÁULICO COM ENCARGOS COMPLEMENTARES | SEDI - SERVIÇOS DIVERSOS |  | H | 0.01 | 19.98 | 0.19
Composição Auxiliar | 88316 | SINAPI | SERVENTE COM ENCARGOS COMPLEMENTARES | SEDI - SERVIÇOS DIVERSOS |  | H | 0.01 | 15.95 | 0.15
Insumo | 00004179 | SINAPI | NIPLE DE FERRO GALVANIZADO, COM ROSCA BSP, DE 1" | Material |  | UN | 1 | 5.31 | 5.31
|  |  |  | MO sem LS => | 0.26 | LS => | 0 | MO com LS => | 0.26
|  |  |  | Valor do BDI => | 1.14 |  | Valor com BDI => |  | 6.79
22.1.1.1 | Código | Banco | Descrição | Tipo |  | Und | Quant. | Valor Unit | Total
Composição | SAL_FNDE - 191 | Próprio | GRELHA DE FERRO FUNDIDO 40X40CM, TIPO LEVE, PARA CAIXA DE RALO - FORNECIMENTO E INSTALAÇÃO | INHI - INSTALAÇÕES HIDROS SANITÁRIAS |  | UN | 1 | 108.18 | 108.18
Composição Auxiliar | 88316 | SINAPI | SERVENTE COM ENCARGOS COMPLEMENTARES | SEDI - SERVIÇOS DIVERSOS |  | H | 0.2 | 15.95 | 3.19
Insumo | 00011245 | SINAPI | GRELHA FOFO SIMPLES COM REQUADRO, CARGA MAXIMA 12,5 T, *300 X 1000* MM, E= *15* MM, AREA ESTACIONAMENTO CARRO PASSEIO | Material |  | UN | 0.54 | 194.43 | 104.99
|  |  |  | MO sem LS => | 2.24 | LS => | 0 | MO com LS => | 2.24
|  |  |  | Valor do BDI => | 22 |  | Valor com BDI => |  | 130.18
22.1.3.1 | Código | Banco | Descrição | Tipo |  | Und | Quant. | Valor Unit | Total
Composição | SAL_FNDE - 177 | Próprio | CHAPA DE AÇO GALVANIZADO APARAFUSÁVEL, 15X15CM, PARA INSPEÇÃO EM ALVENARIA - FORNECIMENTO E INSTALAÇÃO | SEDI - SERVIÇOS DIVERSOS |  | UN | 1 | 11.1 | 11.1
Composição Auxiliar | 88316 | SINAPI | SERVENTE COM ENCARGOS COMPLEMENTARES | SEDI - SERVIÇOS DIVERSOS |  | H | 0.15 | 15.95 | 2.39
Insumo | INS_FNDE - 124 | Próprio | CHAPA DE AÇO GALVANIZADO APARAFUSÁVEL, 15X15CM, PARA INSPEÇÃO EM ALVENARIA | Material |  | UN | 1 | 8.71 | 8.71
|  |  |  | MO sem LS => | 1.68 | LS => | 0 | MO com LS => | 1.68
|  |  |  | Valor do BDI => | 2.25 |  | Valor com BDI => |  | 13.35
22.1.4.1 | Código | Banco | Descrição | Tipo |  | Und | Quant. | Valor Unit | Total
Composição | SAL_FNDE - 178 | Próprio | CALHA DE PISO EM PVC DN 130, COM GRELHA - FORNECIMENTO E INSTALAÇÃO | DROP - DRENAGEM/OBRAS DE CONTENÇÃO / POÇOS DE VISITA E CAIXAS |  | M | 1 | 14.6 | 14.6
Composição Auxiliar | 88316 | SINAPI | SERVENTE COM ENCARGOS COMPLEMENTARES | SEDI - SERVIÇOS DIVERSOS |  | H | 0.15 | 15.95 | 2.39
Insumo | INS_FNDE - 125 | Próprio | CHAPA DE PISO EM PVC DN 130, COM GRELHA | Material |  | M | 1 | 12.21 | 12.21
|  |  |  | MO sem LS => | 1.68 | LS => | 0 | MO com LS => | 1.68
|  |  |  | Valor do BDI => | 2.96 |  | Valor com BDI => |  | 17.56
22.1.4.2 | Código | Banco | Descrição | Tipo |  | Und | Quant. | Valor Unit | Total
Composição | SAL_FNDE - 179 | Próprio | CALHA DE COBERTURA EM PVC DN 130 - FORNECIMENTO E INSTALAÇÃO | DROP - DRENAGEM/OBRAS DE CONTENÇÃO / POÇOS DE VISITA E CAIXAS |  | M | 1 | 14.6 | 14.6
Composição Auxiliar | 88316 | SINAPI | SERVENTE COM ENCARGOS COMPLEMENTARES | SEDI - SERVIÇOS DIVERSOS |  | H | 0.15 | 15.95 | 2.39
Insumo | INS_FNDE - 125 | Próprio | CHAPA DE PISO EM PVC DN 130, COM GRELHA | Material |  | M | 1 | 12.21 | 12.21
|  |  |  | MO sem LS => | 1.68 | LS => | 0 | MO com LS => | 1.68
|  |  |  | Valor do BDI => | 2.96 |  | Valor com BDI => |  | 17.56
23.1.1.1 | Código | Banco | Descrição | Tipo |  | Und | Quant. | Valor Unit | Total
Composição | SAL_FNDE - 180 | Próprio | GAIOLA ANTI-FURTO EM AÇO P/ APARELHO CONDICIONADOR DE JANELA 30KBTU/H - FORNECIMENTO E INSTALAÇÃO | SEDI - SERVIÇOS DIVERSOS |  | UN | 1 | 318.69 | 318.69
Composição Auxiliar | 88316 | SINAPI | SERVENTE COM ENCARGOS COMPLEMENTARES | SEDI - SERVIÇOS DIVERSOS |  | H | 1 | 15.95 | 15.95
Composição Auxiliar | 88309 | SINAPI | PEDREIRO COM ENCARGOS COMPLEMENTARES | SEDI - SERVIÇOS DIVERSOS |  | H | 1 | 19.88 | 19.88
Insumo | INS_FNDE - 126 | Próprio | GAIOLA ANTI-FURTO EM AÇO P/ APARELHO CONDICIONADOR DE JANELA 30KBTU/H | Material |  | UN | 1 | 282.86 | 282.86
|  |  |  | MO sem LS => | 26.31 | LS => | 0 | MO com LS => | 26.31
|  |  |  | Valor do BDI => | 64.82 |  | Valor com BDI => |  | 383.51
23.1.1.2 | Código | Banco | Descrição | Tipo |  | Und | Quant. | Valor Unit | Total
Composição | SAL_FNDE - 181 | Próprio | GAIOLA ANTI-FURTO EM AÇO P/ APARELHO CONDICIONADOR DE JANELA 21KBTU/H - FORNECIMENTO E INSTALAÇÃO | SEDI - SERVIÇOS DIVERSOS |  | UN | 1 | 292.96 | 292.96
Composição Auxiliar | 88316 | SINAPI | SERVENTE COM ENCARGOS COMPLEMENTARES | SEDI - SERVIÇOS DIVERSOS |  | H | 0.75 | 15.95 | 11.96
Composição Auxiliar | 88309 | SINAPI | PEDREIRO COM ENCARGOS COMPLEMENTARES | SEDI - SERVIÇOS DIVERSOS |  | H | 0.75 | 19.88 | 14.91
Insumo | INS_FNDE - 127 | Próprio | GAIOLA ANTI-FURTO EM AÇO P/ APARELHO CONDICIONADOR DE JANELA 21KBTU/H | Material |  | UN | 1 | 266.09 | 266.09
|  |  |  | MO sem LS => | 19.72 | LS => | 0 | MO com LS => | 19.72
|  |  |  | Valor do BDI => | 59.58 |  | Valor com BDI => |  | 352.54
23.1.1.3 | Código | Banco | Descrição | Tipo |  | Und | Quant. | Valor Unit | Total
Composição | SAL_FNDE - 182 | Próprio | GAIOLA ANTI-FURTO EM AÇO P/ APARELHO CONDICIONADOR DE JANELA 10KBTU/H - FORNECIMENTO E INSTALAÇÃO | SEDI - SERVIÇOS DIVERSOS |  | UN | 1 | 284 | 284
Composição Auxiliar | 88316 | SINAPI | SERVENTE COM ENCARGOS COMPLEMENTARES | SEDI - SERVIÇOS DIVERSOS |  | H | 0.5 | 15.95 | 7.97
Composição Auxiliar | 88309 | SINAPI | PEDREIRO COM ENCARGOS COMPLEMENTARES | SEDI - SERVIÇOS DIVERSOS |  | H | 0.5 | 19.88 | 9.94
Insumo | INS_FNDE - 127 | Próprio | GAIOLA ANTI-FURTO EM AÇO P/ APARELHO CONDICIONADOR DE JANELA 21KBTU/H | Material |  | UN | 1 | 266.09 | 266.09
|  |  |  | MO sem LS => | 13.15 | LS => | 0 | MO com LS => | 13.15
|  |  |  | Valor do BDI => | 57.76 |  | Valor com BDI => |  | 341.76
24.1.1 | Código | Banco | Descrição | Tipo |  | Und | Quant. | Valor Unit | Total
Composição | SAL_FNDE - 183 | Próprio | PARA- RAIOS TIPO FRANKLIN - (CABO E SUPORTE ISOLADOR) - FORNECIMENTO E INSTALAÇÃO | INEL - INSTALAÇÃO ELÉTRICA/ELETRIFICAÇÃO E ILUMINAÇÃO EXTERNA |  | PÇ | 1 | 176.14 | 176.14
Composição Auxiliar | 88247 | SINAPI | AUXILIAR DE ELETRICISTA COM ENCARGOS COMPLEMENTARES | SEDI - SERVIÇOS DIVERSOS |  | H | 4.2 | 15.89 | 66.73
Composição Auxiliar | 88264 | SINAPI | ELETRICISTA COM ENCARGOS COMPLEMENTARES | SEDI - SERVIÇOS DIVERSOS |  | H | 4.2 | 20.59 | 86.47
Insumo | 00000863 | SINAPI | CABO DE COBRE NU 35 MM2 MEIO-DURO | Material |  | M | 1 | 16.87 | 16.87
Insumo | 00003396 | SINAPI | SUPORTE ISOLADOR SIMPLES DIAMETRO NOMINAL 5/16", COM ROSCA SOBERBA E BUCHA | Material |  | UN | 1 | 6.07 | 6.07
|  |  |  | MO sem LS => | 112.8 | LS => | 0 | MO com LS => | 112.8
|  |  |  | Valor do BDI => | 35.82 |  | Valor com BDI => |  | 211.96
24.2.1 | Código | Banco | Descrição | Tipo |  | Und | Quant. | Valor Unit | Total
Composição | SAL_FNDE - 184 | Próprio | BARRA DE AÇO GALVANIZADO, Ø10MM X 6,00M - FORNECIMENTO E INSTALAÇÃO | INEL - INSTALAÇÃO ELÉTRICA/ELETRIFICAÇÃO E ILUMINAÇÃO EXTERNA |  | PÇ | 1 | 36.53 | 36.53
Composição Auxiliar | 88247 | SINAPI | AUXILIAR DE ELETRICISTA COM ENCARGOS COMPLEMENTARES | SEDI - SERVIÇOS DIVERSOS |  | H | 0.1 | 15.89 | 1.58
Insumo | INS_FNDE - 129 | Próprio | BARRA DE AÇO GALVANIZADO, Ø10MM X 6,00M | Material |  | PÇ | 1 | 34.95 | 34.95
|  |  |  | MO sem LS => | 1.1 | LS => | 0 | MO com LS => | 1.1
|  |  |  | Valor do BDI => | 7.43 |  | Valor com BDI => |  | 43.96
24.3.1 | Código | Banco | Descrição | Tipo |  | Und | Quant. | Valor Unit | Total
Composição | SAL_FNDE - 185 | Próprio | CAIXA DE INSPEÇÃO, PVC DE 12", COM TAMPA DE AÇO GALVANIZADO, CONFORME DETALHE NO PROJETO - FORNECIMENTO E INSTALAÇÃO | INEL - INSTALAÇÃO ELÉTRICA/ELETRIFICAÇÃO E ILUMINAÇÃO EXTERNA |  | PÇ | 1 | 163.54 | 163.54
Composição Auxiliar | 88247 | SINAPI | AUXILIAR DE ELETRICISTA COM ENCARGOS COMPLEMENTARES | SEDI - SERVIÇOS DIVERSOS |  | H | 0.12 | 15.89 | 1.9
Composição Auxiliar | 88264 | SINAPI | ELETRICISTA COM ENCARGOS COMPLEMENTARES | SEDI - SERVIÇOS DIVERSOS |  | H | 0.12 | 20.59 | 2.47
Insumo | INS_FNDE - 130 | Próprio | CAIXA DE INSPEÇÃO, PVC DE 12", COM TAMPA DE AÇO GALVANIZADO, CONFORME DETALHE NO PROJETO | Material |  | UN | 1 | 159.17 | 159.17
|  |  |  | MO sem LS => | 3.21 | LS => | 0 | MO com LS => | 3.21
|  |  |  | Valor do BDI => | 33.26 |  | Valor com BDI => |  | 196.8
25.1 | Código | Banco | Descrição | Tipo |  | Und | Quant. | Valor Unit | Total
Composição | SAL_FNDE - 186 | Próprio | BANCOS RETRÁTEIS PARA PNE - FORNECIMENTO E INSTALAÇÃO | INHI - INSTALAÇÕES HIDROS SANITÁRIAS |  | CJ | 1 | 214.34 | 214.34
Composição Auxiliar | 88248 | SINAPI | AUXILIAR DE ENCANADOR OU BOMBEIRO HIDRÁULICO COM ENCARGOS COMPLEMENTARES | SEDI - SERVIÇOS DIVERSOS |  | H | 0.5 | 15.42 | 7.71
Composição Auxiliar | 88267 | SINAPI | ENCANADOR OU BOMBEIRO HIDRÁULICO COM ENCARGOS COMPLEMENTARES | SEDI - SERVIÇOS DIVERSOS |  | H | 0.5 | 19.98 | 9.99
Insumo | INS_FNDE - 131 | Próprio | BANCOS RETRÁTEIS PARA PNE | Material |  | CJ | 1 | 196.64 | 196.64
|  |  |  | MO sem LS => | 13.3 | LS => | 0 | MO com LS => | 13.3
|  |  |  | Valor do BDI => | 43.59 |  | Valor com BDI => |  | 257.93
25.2 | Código | Banco | Descrição | Tipo |  | Und | Quant. | Valor Unit | Total
Composição | SAL_FNDE - 187 | Próprio | BARRAS 90 CM PARA PNE - FORNECIMENTO E INSTALAÇÃO | INHI - INSTALAÇÕES HIDROS SANITÁRIAS |  | UN | 1 | 143.92 | 143.92
Composição Auxiliar | 88248 | SINAPI | AUXILIAR DE ENCANADOR OU BOMBEIRO HIDRÁULICO COM ENCARGOS COMPLEMENTARES | SEDI - SERVIÇOS DIVERSOS |  | H | 0.5 | 15.42 | 7.71
Composição Auxiliar | 88267 | SINAPI | ENCANADOR OU BOMBEIRO HIDRÁULICO COM ENCARGOS COMPLEMENTARES | SEDI - SERVIÇOS DIVERSOS |  | H | 0.5 | 19.98 | 9.99
Insumo | 00011058 | SINAPI | PARAFUSO ROSCA SOBERBA ZINCADO CABECA CHATA FENDA SIMPLES 5,5 X 65 MM (2.1/2 ") | Material |  | UN | 4 | 0.26 | 1.04
Insumo | 00007568 | SINAPI | BUCHA DE NYLON SEM ABA S10, COM PARAFUSO DE 6,10 X 65 MM EM ACO ZINCADO COM ROSCA SOBERBA, CABECA CHATA E FENDA PHILLIPS | Material |  | UN | 4 | 0.3 | 1.2
Insumo | 00036223 | SINAPI | BARRA DE APOIO RETA, EM ALUMINIO, COMPRIMENTO 90 CM, DIAMETRO MINIMO 3 CM | Material |  | UN | 1 | 123.98 | 123.98
|  |  |  | MO sem LS => | 13.3 | LS => | 0 | MO com LS => | 13.3
|  |  |  | Valor do BDI => | 29.27 |  | Valor com BDI => |  | 173.19
25.3 | Código | Banco | Descrição | Tipo |  | Und | Quant. | Valor Unit | Total
Composição | SAL_FNDE - 188 | Próprio | BARRAS 45 CM PARA PNE - FORNECIMENTO E INSTALAÇÃO | INHI - INSTALAÇÕES HIDROS SANITÁRIAS |  | CJ | 1 | 141.92 | 141.92
Composição Auxiliar | 88248 | SINAPI | AUXILIAR DE ENCANADOR OU BOMBEIRO HIDRÁULICO COM ENCARGOS COMPLEMENTARES | SEDI - SERVIÇOS DIVERSOS |  | H | 0.75 | 15.42 | 11.56
Composição Auxiliar | 88267 | SINAPI | ENCANADOR OU BOMBEIRO HIDRÁULICO COM ENCARGOS COMPLEMENTARES | SEDI - SERVIÇOS DIVERSOS |  | H | 0.75 | 19.98 | 14.98
Insumo | 00011058 | SINAPI | PARAFUSO ROSCA SOBERBA ZINCADO CABECA CHATA FENDA SIMPLES 5,5 X 65 MM (2.1/2 ") | Material |  | UN | 8 | 0.26 | 2.08
Insumo | 00007568 | SINAPI | BUCHA DE NYLON SEM ABA S10, COM PARAFUSO DE 6,10 X 65 MM EM ACO ZINCADO COM ROSCA SOBERBA, CABECA CHATA E FENDA PHILLIPS | Material |  | UN | 8 | 0.3 | 2.4
Insumo | INS_FNDE - 132 | Próprio | BARRA DE APOIO RETA, EM ALUMINIO, COMPRIMENTO 45 CM, DIAMETRO MINIMO 3 CM | Material |  | UN | 2 | 55.45 | 110.9
|  |  |  | MO sem LS => | 19.94 | LS => | 0 | MO com LS => | 19.94
|  |  |  | Valor do BDI => | 28.86 |  | Valor com BDI => |  | 170.78
25.6 | Código | Banco | Descrição | Tipo |  | Und | Quant. | Valor Unit | Total
Composição | SAL_FNDE - 189 | Próprio | QUADRO NEGRO (CONFORME O PROJETO) - FORNECIMENTO E INSTALAÇÃO | INHI - INSTALAÇÕES HIDROS SANITÁRIAS |  | UN | 1 | 307.26 | 307.26
Composição Auxiliar | 88309 | SINAPI | PEDREIRO COM ENCARGOS COMPLEMENTARES | SEDI - SERVIÇOS DIVERSOS |  | H | 1.3 | 19.88 | 25.84
Composição Auxiliar | 88316 | SINAPI | SERVENTE COM ENCARGOS COMPLEMENTARES | SEDI - SERVIÇOS DIVERSOS |  | H | 1.3 | 15.95 | 20.73
Insumo | INS_FNDE - 133 | Próprio | QUADRO NEGRO | Material |  | UN | 1 | 260.69 | 260.69
|  |  |  | MO sem LS => | 34.19 | LS => | 0 | MO com LS => | 34.19
|  |  |  | Valor do BDI => | 62.49 |  | Valor com BDI => |  | 369.75
25.7 | Código | Banco | Descrição | Tipo |  | Und | Quant. | Valor Unit | Total
Composição | SAL_FNDE - 192 | Próprio | BANCADA DE GRANITO POLIDO, TIPO ANDORINHA OU EQUIVALENTE - FORNECIMENTO E INSTALAÇÃO | SEDI - SERVIÇOS DIVERSOS |  | M² | 1 | 520.33 | 520.33
Composição Auxiliar | 88274 | SINAPI | MARMORISTA/GRANITEIRO COM ENCARGOS COMPLEMENTARES | SEDI - SERVIÇOS DIVERSOS |  | H | 1.49 | 20.14 | 30
Composição Auxiliar | 88316 | SINAPI | SERVENTE COM ENCARGOS COMPLEMENTARES | SEDI - SERVIÇOS DIVERSOS |  | H | 0.98 | 15.95 | 15.63
Insumo | 00007568 | SINAPI | BUCHA DE NYLON SEM ABA S10, COM PARAFUSO DE 6,10 X 65 MM EM ACO ZINCADO COM ROSCA SOBERBA, CABECA CHATA E FENDA PHILLIPS | Material |  | UN | 6 | 0.3 | 1.8
Insumo | 00011795 | SINAPI | GRANITO PARA BANCADA, POLIDO, TIPO ANDORINHA/ QUARTZ/ CASTELO/ CORUMBA OU OUTROS EQUIVALENTES DA REGIAO, E= *2,5* CM | Material |  | m² | 1.005 | 445.28 | 447.5
Insumo | 00037591 | SINAPI | SUPORTE MAO-FRANCESA EM ACO, ABAS IGUAIS 40 CM, CAPACIDADE MINIMA 70 KG, BRANCO | Material |  | UN | 2 | 12.7 | 25.4
|  |  |  | MO sem LS => | 33.86 | LS => | 0 | MO com LS => | 33.86
|  |  |  | Valor do BDI => | 105.83 |  | Valor com BDI => |  | 626.16
27.1.1.1 | Código | Banco | Descrição | Tipo |  | Und | Quant. | Valor Unit | Total
Composição | SAL_FNDE - 195 | Próprio | FOLHA DE PORTA DE MADEIRA PARA PINTURA, SEMI-OCA (LEVE OU MÉDIA), 60X210CM, ESPESSURA DE 3,5CM - FORNECIMENTO E INSTALAÇÃO. AF_12/2019 | ESQV - ESQUADRIAS/FERRAGENS/VIDROS |  | UN | 1 | 255.51 | 255.51
Composição Auxiliar | 88261 | SINAPI | CARPINTEIRO DE ESQUADRIA COM ENCARGOS COMPLEMENTARES | SEDI - SERVIÇOS DIVERSOS |  | H | 1.282 | 21.13 | 27.08
Insumo | 00010553 | SINAPI | PORTA DE MADEIRA, FOLHA MEDIA (NBR 15930) DE 60 X 210 CM, E = 35 MM, NUCLEO SARRAFEADO, CAPA LISA EM HDF, ACABAMENTO EM PRIMER PARA PINTURA | Material |  | UN | 1 | 228.43 | 228.43
|  |  |  | MO sem LS => | 20.99 | LS => | 0 | MO com LS => | 20.99
|  |  |  | Valor do BDI => | 51.97 |  | Valor com BDI => |  | 307.48
27.1.1.2 | Código | Banco | Descrição | Tipo |  | Und | Quant. | Valor Unit | Total
Composição | SAL_FNDE - 196 | Próprio | FOLHA DE PORTA DE MADEIRA PARA PINTURA, SEMI-OCA (LEVE OU MÉDIA), 80X210CM, ESPESSURA DE 3,5CM - FORNECIMENTO E INSTALAÇÃO. AF_12/2019 | ESQV - ESQUADRIAS/FERRAGENS/VIDROS |  | UN | 1 | 279.06 | 279.06
Composição Auxiliar | 88261 | SINAPI | CARPINTEIRO DE ESQUADRIA COM ENCARGOS COMPLEMENTARES | SEDI - SERVIÇOS DIVERSOS |  | H | 1.546 | 21.13 | 32.66
Insumo | 00010555 | SINAPI | PORTA DE MADEIRA, FOLHA MEDIA (NBR 15930) DE 80 X 210 CM, E = 35 MM, NUCLEO SARRAFEADO, CAPA LISA EM HDF, ACABAMENTO EM PRIMER PARA PINTURA | Material |  | UN | 1 | 246.4 | 246.4
|  |  |  | MO sem LS => | 25.32 | LS => | 0 | MO com LS => | 25.32
|  |  |  | Valor do BDI => | 56.76 |  | Valor com BDI => |  | 335.82
27.2.1.1 | Código | Banco | Descrição | Tipo |  | Und | Quant. | Valor Unit | Total
Composição | SAL_FNDE - 197 | Próprio | REVISÃO E INSTALAÇÃO DE DISJUNTORES (EXCLUSO O MATERIAL) | ASTU - ASSENTAMENTO DE TUBOS E PECAS |  | CJ | 1 | 145.92 | 145.92
Composição Auxiliar | 88247 | SINAPI | AUXILIAR DE ELETRICISTA COM ENCARGOS COMPLEMENTARES | SEDI - SERVIÇOS DIVERSOS |  | H | 4 | 15.89 | 63.56
Composição Auxiliar | 88264 | SINAPI | ELETRICISTA COM ENCARGOS COMPLEMENTARES | SEDI - SERVIÇOS DIVERSOS |  | H | 4 | 20.59 | 82.36
|  |  |  | MO sem LS => | 107.44 | LS => | 0 | MO com LS => | 107.44
|  |  |  | Valor do BDI => | 29.68 |  | Valor com BDI => |  | 175.6
27.2.2.3.1 | Código | Banco | Descrição | Tipo |  | Und | Quant. | Valor Unit | Total
Composição | SAL_FNDE - 198 | Próprio | CABO DE COBRE FLEXÍVEL ISOLADO TRIPOLAR 3X1,5MM² - FORNECIMENTO E INSTALAÇÃO | INEL - INSTALAÇÃO ELÉTRICA/ELETRIFICAÇÃO E ILUMINAÇÃO EXTERNA |  | M | 1 | 4.92 | 4.92
Composição Auxiliar | 88247 | SINAPI | AUXILIAR DE ELETRICISTA COM ENCARGOS COMPLEMENTARES | SEDI - SERVIÇOS DIVERSOS |  | H | 0.03 | 15.89 | 0.47
Composição Auxiliar | 88264 | SINAPI | ELETRICISTA COM ENCARGOS COMPLEMENTARES | SEDI - SERVIÇOS DIVERSOS |  | H | 0.03 | 20.59 | 0.61
Insumo | 00021127 | SINAPI | FITA ISOLANTE ADESIVA ANTICHAMA, USO ATE 750 V, EM ROLO DE 19 MM X 5 M | Material |  | UN | 0.009 | 3.74 | 0.03
Insumo | 00039257 | SINAPI | CABO MULTIPOLAR DE COBRE, FLEXIVEL, CLASSE 4 OU 5, ISOLACAO EM HEPR, COBERTURA EM PVC-ST2, ANTICHAMA BWF-B, 0,6/1 KV, 3 CONDUTORES DE 1,5 MM2 | Material |  | M | 1.1 | 3.47 | 3.81
|  |  |  | MO sem LS => | 0.8 | LS => | 0 | MO com LS => | 0.8
|  |  |  | Valor do BDI => | 1 |  | Valor com BDI => |  | 5.92
27.2.2.3.2 | Código | Banco | Descrição | Tipo |  | Und | Quant. | Valor Unit | Total
Composição | SAL_FNDE - 199 | Próprio | CABO DE COBRE FLEXÍVEL ISOLADO TRIPOLAR 3X2,5MM² - FORNECIMENTO E INSTALAÇÃO | INEL - INSTALAÇÃO ELÉTRICA/ELETRIFICAÇÃO E ILUMINAÇÃO EXTERNA |  | M | 1 | 6.76 | 6.76
Composição Auxiliar | 88247 | SINAPI | AUXILIAR DE ELETRICISTA COM ENCARGOS COMPLEMENTARES | SEDI - SERVIÇOS DIVERSOS |  | H | 0.03 | 15.89 | 0.47
Composição Auxiliar | 88264 | SINAPI | ELETRICISTA COM ENCARGOS COMPLEMENTARES | SEDI - SERVIÇOS DIVERSOS |  | H | 0.03 | 20.59 | 0.61
Insumo | 00021127 | SINAPI | FITA ISOLANTE ADESIVA ANTICHAMA, USO ATE 750 V, EM ROLO DE 19 MM X 5 M | Material |  | UN | 0.009 | 3.74 | 0.03
Insumo | 00039258 | SINAPI | CABO MULTIPOLAR DE COBRE, FLEXIVEL, CLASSE 4 OU 5, ISOLACAO EM HEPR, COBERTURA EM PVC-ST2, ANTICHAMA BWF-B, 0,6/1 KV, 3 CONDUTORES DE 2,5 MM2 | Material |  | M | 1.1 | 5.14 | 5.65
|  |  |  | MO sem LS => | 0.8 | LS => | 0 | MO com LS => | 0.8
|  |  |  | Valor do BDI => | 1.37 |  | Valor com BDI => |  | 8.13
29.1 | Código | Banco | Descrição | Tipo |  | Und | Quant. | Valor Unit | Total
Composição | SAL_FNDE - 193 | Próprio | ADMINISTRAÇÃO DE OBRA | SEDI - SERVIÇOS DIVERSOS |  | MÊS | 1 | 6787.29 | 6787.29
Composição Auxiliar | 90777 | SINAPI | ENGENHEIRO CIVIL DE OBRA JUNIOR COM ENCARGOS COMPLEMENTARES | SEDI - SERVIÇOS DIVERSOS |  | H | 32 | 91.94 | 2942.08
Composição Auxiliar | 93572 | SINAPI | ENCARREGADO GERAL DE OBRAS COM ENCARGOS COMPLEMENTARES | SEDI - SERVIÇOS DIVERSOS |  | MES | 1 | 3845.21 | 3845.21
|  |  |  | MO sem LS => | 6482.58 | LS => | 0 | MO com LS => | 6482.58
|  |  |  | Valor do BDI => | 1380.53 |  | Valor com BDI => |  | 8167.82
________________________________________ JOSÉ RENATO COUTO DE OLIVEIRA Engenheiro Civil CREA / MT: 120004095-3